## 华为
厂家 | 告警标题 | 告警解释 | 处理方案建议
华为 | 单板硬件故障告警 | 当单板或机框背板硬件故障时，产生此告警。 | 1、插拔单板，等待5分钟观察面板RUN灯：1s亮，1s灭，ALM灯灭表示正常； 2、复位基站，注意：复位基站将导致基站业务完全中断，请在话务量较小时（如深夜）处理； 3、更换单板，记录单板面板连线；更换单板：新插入的单板已插紧，插入的位置与目标单板一致，等待5分钟观察面板RUN灯：1s亮，1s灭；ALM灯灭表示正常；恢复单板面板连线；
华为 | 单板过载告警 | 当单板处理芯片占用率高于90％或者持续5秒收到大量报文超出处理能力时，产生此告警。当处理芯片占用率低于85％或者持续5秒收到报文数量小于芯片处理能力时，则告警恢复。 | 1、更换高容量单板； 2、上报优化部门修改基站接入参数，减少用户数量。
华为 | 单板软件运行异常告警 | 当单板的软件运行出现异常时，产生此告警；异常消失后，上报告警恢复。 | 1、联系后台工程师，重新加载软件； 2、如果重新加载软件无法解决，则更换单板硬件。
华为 | 单板不在位告警 | 在对应槽位已配置相应单板，但未检测到单板在位信号时，产生此告警。 | 1、检查BBU侧单板是否未插； 2、按设计增加单板；
华为 | BBU单板维护链路异常告警 | 当主控板与所管理的其他单板维护链路异常时，产生此告警。 | 1、检查BBU单板是否未插、未插紧或下电状态； 2、检查同框主控板是否存在硬件故障； 3、联系维护人员定位问题并处理；
华为 | 主控板插错槽位告警 | 当主控板实际所在槽位和配置的槽位不一致时，产生此告警。 | 检查主控板所在位置，联系维护人员进行配置处理
华为 | 单板文件系统损坏告警 | 当单板文件系统损坏时，产生此告警。 | 联系维护人员定位问题并处理，更换单板
华为 | 单板闭塞告警 | 当用户闭塞单板成功时，产生此告警。 | 检查BBU供电，数据配置；
华为 | 单板下电告警 | 当单板下电或单板无法上电时，产生此告警。 | 检查BBU供电，单板安装，数据配置；
华为 | 板间业务链路异常告警 | 当BBU框内两单板之间控制面或用户面通信异常时，产生此告警。 | 请更换故障告警板件；如果无法解决，则需要更换主控板，请通知厂家人员重新制作数据；
华为 | 单板未插紧告警 | 当单板未插紧时，产生此告警。 | 检查单板连接状态，联系维护人员进行配置处理
华为 | 传输光模块故障告警 | 当BBU的传输端口上的光模块故障时，产生此告警。 | 更换故障光模块进行返修；
华为 | 传输光模块不在位告警 | 当BBU的传输端口上的光模块不在位时，产生此告警。 | 1、检查BBU传输端口的光模块是否正常安装，是否存在未插紧的现象； 2、BBU传输断口的接插件是否存在故障； 3、联系维护人员检查BBU的传输配置；
华为 | 传输光接口异常告警 | 当BBU传输端口上的光信号收发异常时，产生此告警。 | 检查基站到传输设备之间光纤是否正常；
华为 | 传输光接口性能恶化告警 | 当传输端口上的光模块的发送性能恶化时，产生此告警。 | 检查光模块是否存在问题，若存在问题则更换故障光模块进行返修
华为 | BBU CPRI光模块故障告警 | 当BBU连接下级射频单元/链环扩展单元的端口上的光模块故障时，产生此告警。当该光模块故障恢复正常后，且该状态持续2分钟（默认）时，则上报告警恢复。告警产生和恢复的时长可以通过SET ALMFILTER命令进行设置。 | 更换故障光模块进行返修
华为 | BBU CPRI光模块/电接口不在位告警 | 当BBU连接下级射频单元/链环扩展单元的端口上的光模块或者电接口连线不在位时，产生此告警。 | 1、BBU侧基带板未插光模块； 2、按设计增加光模块；
华为 | BBU光模块收发异常告警 | 当BBU与下级射频单元/链环扩展单元之间的光纤链路（物理层）的光信号接收异常时，产生此告警。当该光信号接收正常后，且该状态持续150s（默认）时，则上报告警恢复。告警产生和恢复的时长可以通过SET ALMFILTER命令进行设置。 | 检查光模块是否安装正常，检查光纤是否正常
华为 | BBU CPRI光接口性能恶化告警 | 当BBU连接下级射频单元/链环扩展单元的端口上的光模块的性能恶化时，产生此告警。当该光模块的性能恶化恢复正常后，且该状态持续4分钟（默认）时，则上报告警恢复。告警产生和恢复的时长可以通过SET ALMFILTER命令进行设置。 | 检查光模块是否安装正常，检查光纤是否正常
华为 | BBU CPRI接口异常告警 | 当BBU与下级射频单元/链环扩展单元间的链路（链路层）数据收发异常时，产生此告警。当该链路数据收发正常后，且该状态持续90秒（默认）时，则上报告警恢复。告警产生和恢复的时长可以通过SET ALMFILTER命令进行设置。 | 检查前传光缆是否正常；
华为 | 射频单元维护链路异常告警 | BBU和射频单元之间通过电缆或者光纤进行连接。当BBU与射频单元间的维护链路出现异常时，产生此告警。当BBU与射频单元间的维护链路恢复正常后，且该状态维持3分钟（默认）时，则告警恢复。告警产生和恢复的时长可以通过SET ALMFILTER命令进行设置。 | 1、检查RRU射频单元是否掉电、未上电； 2、检查BBU到RRU的收发光； 3、检查BBU与RRU之间的光纤、光模块，光模块要求两端厂家、型号、速率一样； 4、使用倒换或者更换逐个排除BBU单板、RRU射频模块、光纤、光模块； 5、更换坏件；
华为 | RRU组网级数与配置不一致告警 | 当实际连接的射频单元/链环扩展单元级数比配置级数多时，产生此告警。当实际连接的射频单元/‎链环扩展单元级数与配置的级数一致后，且该状态维持2分钟（默认）时，则告警恢复。告警产生和恢复的时长可以通过SET ALMFILTER命令进行设置。‎ | 联系维护人员和后台工程师检查对应告警，确认数据配置是否正确，若数据有误，则尽快配置正确数据
华为 | RRU组网拓扑类型与配置不一致告警 | 当用户配置的RRU链/环组网结构与实际的RRU链/环组网结构不一致时，产生此告警。 | 检查前传光缆，RRU数据配置与现场连线不一致，需要通知主设备厂家和施工/维护人员配合整改
华为 | BBU组网拓扑与配置不一致告警 | 当用户配置的BBU互联拓扑组网结构与实际的BBU互联拓扑组网结构不一致时，产生此告警。当BBU组网拓扑与配置不一致故障恢复正常后，且该状态维持2分钟（默认）时，则告警恢复。告警产生和恢复的时长可以通过SET ALMFILTER命令进行设置。对于UMTS来说，只有2U BBU支持此告警。 | 联系维护人员和后台工程师检查对应告警，确认数据配置是否正确，若数据有误，则尽快配置正确数据
华为 | 配置文件损坏告警 | 当用户激活了一个版本不配套的配置文件时，产生此告警。 当用户激活的配置文件中的数据不正确，有可能被认为手工修改过时，产生此告警。 当FLASH保存的配置数据被损坏时，产生此告警。 当APP应用配置数据升级失败时，产生此告警。 当网元上存储的配置数据出现异常时，产生此告警。 此告警属于自动产生手工恢复告警，在告警已经产生的情况下，复位基站或者升级基站版本都不会使告警恢复，用户重新制作全量配置文件并激活，确认数据正常后需要手工恢复此告警。 | 联系维护人员和后台工程师检查对应告警，确认后需重新制作全量配置文件并激活，确认数据正常后需要手工恢复此告警。
华为 | 配置数据不一致告警 | 当进行配置数据生效时，如果发现网元当前运行数据与用户配置的数据不一致时，产生此告警；当网元当前运行数据与用户配置的数据一致时，则上报告警恢复。 当执行MML命令STR CFGCHK进行一致性核查时，如果网元当前运行数据与用户配置的数据不一致，产生此告警；修改不一致数据后，再次执行MML命令STR CFGCHK，如果网元当前运行数据与用户配置的数据一致，则上报告警恢复。 当修改了需要复位网元或单板才能生效的参数时，如果在10分钟内没有复位网元或单板，产生此告警；复位网元或单板后，上报告警恢复。 | 联系维护人员和后台工程师检查对应告警，确认数据配置是否正确，若数据有误，则尽快配置正确数据
华为 | 主区版本不可用告警 | 网元有主区和备区两个存储区域，主区用于存放系统当前运行的软件版本。当网元启动过程中，出现主区软件版本不完整或者为空，或者无法识别主区软件时，产生此告警。用户可以通过LST SOFTWARE来查询当前主区信息，如果主区软件版本状态为不可用，则说明当前主区不可用。 | 检查并更换主控板；
华为 | 单板类型和配置不匹配告警 | 当槽位上实际插入的单板和该槽位配置的单板类型或者扣板类型不一致，或当实际插入的主控板单板规格与配置的主控板单板规格不一致，或实际插入的基带板的CPRI接口类型和配置的单板的CPRI接口类型不一致时，产生此告警。 | 联系维护人员和后台工程师检查对应告警，确认数据配置是否正确，若数据有误，则尽快配置正确数据
华为 | 单板无法识别告警 | 当系统检测到插入单板，但是无法识别其硬件类型时，产生此告警。 | 检查单板安装是否有误，若安装正确，则尽快更换单板并返修
华为 | 单板软件自动增补失败告警 | 当系统检测到新增单板类型，但是主区中没有与该单板相匹配的软件版本，且从网管自动增补软件失败时，产生此告警。 如果下载软件时选择了延迟下载，升级到该版本4小时后系统会自动增补延迟下载的文件（如内置的WebLMT文件），但从网管自动增补失败，产生此告警。 当手动激活软件时，如果部分单板软件在待激活版本区不存在，会先从网管自动增补软件再激活。若增补操作失败，产生此告警。 缺少的单板软件被增补成功，恢复该告警。 | 联系维护人员和后台工程师检查对应告警，尽快增补对应单板软件，增补成功后，恢复该告警。
华为 | 单板软件同步失败告警 | 网元检测到单板软件和网元软件版本不一致，试图自动同步且同步失败时，产生此告警。 网元检测到单板软件和网元软件版本一致，恢复此告警。 | 1、检查前传光缆； 2、检查射频单元硬件；
华为 | 版本自动回退告警 | 当系统检测到当前版本异常，自动回退到前一个版本时产生此告警。 当采用增量配置文件或全量配置文件或MML命令方式修改基站配置导致基站满足配置回退条件并触发配置回退后，产生此告警。 升级热补丁后，网元10分钟内复位，系统自动回退热补丁，产生此告警。 升级热补丁后，网管10分钟时断链且之后一直未登陆，网元下次复位后，系统自动回退热补丁，产生此告警。 当系统检测到用户激活的配置文件非法时，系统自动回退到激活前的配置，并产生此告警。 当系统启动检测到系统保存的配置文件损坏时，系统自动回退到随版本发布的配置文件，并产生此告警。 当系统数据升级失败时，产生此告警。 当系统检测到数据丢失时，产生此告警。 此告警属于自动产生手工恢复告警，在告警已经产生的情况下，复位基站或者升级基站版本都不会使告警恢复，需要手工恢复此告警。 | 联系维护人员定位问题并手动恢复告警
华为 | 系统时钟不可用告警 | 主控板通过锁相环与外部时钟参考源进行同步，为各个业务处理模块提供系统时钟。当基站使用本地晶振的时间超过其可保持的时限（具体请参见《同步特性参数描述》相关章节）时，产生此告警。当系统与外部时钟参考源重新同步后，上报告警恢复。 | 1、检查GPS天线是否有遮挡 2、检查GPS天线是否造雷击导致短路 3、检查GPS避雷器是否存在雷击故障
华为 | 未配置时钟参考源告警 | 当用户未给基站配置外部时钟参考源时，产生此告警。 | 联系后台工程师配置外部时钟参考源
华为 | 时钟参考源异常告警 | 网元需要进行时钟同步，保证网元之间的时钟偏差满足3GPP的要求。网元进行时钟同步需要指定一个外部时钟参考源，当外部时钟参考源信号丢失、外部时钟参考源频率不稳定、外部时钟参考源信号质量不可用、参考源的频率与本地晶振频率偏差太大时导致无法与参考源同步，本网元为时钟互锁从制式而时钟互锁主制式的其它网元系统时钟源异常或者互锁主从时钟信息不一致，且该故障状态累计200秒（默认）未恢复时，产生此告警。当该故障状态恢复，且持续900秒（默认）不产生时，将上报此告警恢复。告警产生和恢复的时长可以通过SET ALMFILTER命令进行设置。 | 1、检查GPS是否存在短路、开路、搜星不足告警； 2、用万用表调到电压值，测量每段接口处的电压是否在5V，逐个定位故障点； 3、检查周围是否存在干扰源； 4、更换带星卡的主控板；
华为 | IP时钟链路异常告警 | 当IP时钟链路的客户端与服务端通信异常，且该故障状态累计30秒（默认）未恢复时，产生此告警。当该故障状态恢复，且持续180秒（默认）不产生时，将上报此告警恢复。告警产生和恢复的时长可以通过SET ALMFILTER命令进行设置。 | 联系维护人员检查IP时钟链路的客户端与服务端之间的通信，若有异常尽快处理，通信正常后告警恢复
华为 | 系统时钟失锁告警 | 当系统时钟锁相环失锁，且该故障状态累计30秒（默认）未恢复时，产生此告警。当该故障状态恢复，且持续180秒（默认）不产生时，将上报此告警恢复。告警产生和恢复的时长可以通过SET ALMFILTER命令进行设置。 | 1、请检查GPS是否存在故障（GPS天线、避雷器等）； 2、无GPS问题，请更换上报告警的硬件单板/RRU；
华为 | 基站同步帧号异常告警 | 当输入到单板上的帧同步序号出现异常时，产生此告警。 | 联系后台人员检查帧同步序号是否输入正确，若有误，尽快输入正确数据
华为 | 时间同步失败告警 | 当网元与时间同步服务器的时间同步失败时，产生此告警。 | 联系后台人员查看时钟相关的配置，继而再进行后续处理
华为 | TOD时钟异常告警 | 当TOD（Time of Day）无1PPS（1 Pulse Per Second）输入，且该故障状态累计30秒（默认）未恢复时，产生此告警。当该故障状态恢复，且持续180秒（默认）不产生时，将上报此告警恢复。告警产生和恢复的时长可以通过SET ALMFILTER命令进行设置。 | 联系后台人员查看时钟相关的配置，继而再进行后续处理
华为 | 制式间通信异常告警 | 在多模基站下，不同制式的主控板之间需要互传控制信息。两个主控板之间周期进行握手，连续大概45s握手失败，则产生此告警；连续大概30s握手成功，则恢复此告警。 当拔掉对端制式的主控板或者在BBU互联场景下拔掉互联线后，本端制式检测不到对端制式，持续3分钟左右系统自动删除该对端制式，本端制式与该对端制式的制式间通信异常告警也会随之恢复。 | 1、检查BBU内单板是否存在硬件故障告警或其它软件运行异常告警； 2、通知厂家人员检查数据配置是否存在问题
华为 | 制式间监控设备参数配置冲突告警 | 在多模配置下，当某个制式配置的监控设备参数与其他制式配置的同一监控设备参数不一致时，产生此告警。 | 联系维护人员和后台工程师检查对应告警相关数据配置是否有误
华为 | 制式间射频单元参数配置冲突告警 | 在多模配置下，同一个射频单元在不同制式间配置的工作制式或其他射频单元参数配置不一致时，产生此告警。 | 联系维护人员和后台工程师检查对应告警相关数据配置是否有误
华为 | 制式间BBU单板参数配置冲突告警 | 在多模配置下，同一个BBU框内的单板参数配置不一致时，产生此告警。 | 联系维护人员和后台工程师检查对应告警相关数据配置是否有误
华为 | 制式间单板对象配置冲突告警 | 在多模配置下，当同一块物理单板在不同制式下配置的柜框槽不一致、不同的物理单板在不同制式下配置的柜框槽相同、只支持一个制式配置的单板被多个制式同时配置、只支持一个制式配置的对‎象被多个制式同时配置时，产生此告警。‎ | 检查前传光缆是否插反或插错
华为 | 制式间机柜配置冲突告警 | 多模基站中，当某一制式机柜的机柜类型等配置与另外一个制式配置不一致时，则为配置错误，产生此告警。 | 联系维护人员和后台工程师检查对应告警相关数据配置是否有误
华为 | 制式间站点级配置冲突告警 | 在多模配置下，当某个制式站点级配置与其他制式站点级配置冲突时，例如：时钟源类型、基站DID（Deployment ID）、时钟空口软同步配置、基站时钟同步模式配置，产生此告警。 | 联系维护人员检查配置信息
华为 | 制式间控制权冲突告警 | 当多模基站未配置加载控制权或者制式间配置的加载控制权不一致时，产生此告警。 | 检查TDS侧与TDL侧控制权配置是否存在不一致，及时进行修改
华为 | 射频单元工作模式与单板能力不匹配告警 | 当系统配置的射频单元工作制式与射频单元实际的制式能力不匹配时，产生此告警。 | 联系维护人员和后台工程师检查对应告警相关数据配置是否有误
华为 | 制式间单板安装与配置不匹配告警 | 多模基站情况下，安装在相同BBU中两个制式主控板的柜框号配置不同，或者安装在不同BBU中的两个制式主控板的柜框号配置相同时，产生此告警。 | 联系维护人员和后台工程师检查对应告警相关数据配置是否有误
华为 | 板间CANBUS通信异常告警 | CANBUS是一种总线，用于管理网元设备。当主控板无法通过CANBUS与单板进行通信时，产生此告警。当CANBUS恢复正常后，且状态维持180秒（默认）时，则告警恢复。告警产生和恢复的时长可以通过SET ALMFILTER命令进行设置。 | 该问题较为复杂，基本需要更换硬件（更换告警共同指向的单板或者BBU机框）： 1、更换BBU机框； 2、更换主控板； 3、更换故障单板；
华为 | 单板温度异常告警 | 当单板运行温度超出额定工作范围时，上报此告警。当单板运行温度在额定工作范围内，且该状态持续3分钟（默认）时，则告警恢复。告警产生和恢复的时长可以通过SET ALMFILTER命令进行设置。 单板的额定工作范围是单板的硬件属性，不同单板会有差异。一般温度过高门限通常为85摄氏度；严重温度过高门限通常为95摄氏度；温度过低门限通常为-30摄氏度。 | 1、检查机房散热； 2、插拔单板，等待5分钟观察面板RUN灯：1s亮，1s灭，ALM灯灭表示正常； 3、复位基站，等待单板工作正常时间：主控板需3分钟；普通单板需1分钟； 4、检查单板或者风扇是否有灰尘，检查机房空调是否可以正常使用； 5、更换坏件单板，新插入的单板已插紧，插入的位置与目标单板一致。等待5分钟观察面板RUN灯：1s亮，1s灭；ALM灯灭表示正常；
华为 | 单板时钟输入异常告警 | 当单板检测到输入时钟无信号，且该故障状态累计30秒（默认）未恢复时，产生此告警。当该故障状态恢复，且持续180秒（默认）不产生时，将上报此告警恢复。告警产生和恢复的时长可以通过SET ALMFILTER命令进行设置。 | 联系后台人员查看时钟相关的配置，继而再进行后续处理
华为 | 单板输入电压异常告警 | 当单板检测到输入电压高于14.4V或低于9.6V时，产生此告警。 | 联系维护人员检测输入电压侧相关电压情况
华为 | BBU风扇堵转告警 | 当BBU的风扇出现转速过低时，产生此告警。当BBU的风扇转速恢复正常后，且该状态维持200秒（默认）时，则告警恢复。告警产生和恢复的时长可以通过SET ALMFILTER命令进行设置。 | 1、清洁BBU风扇灰尘； 2、若告警仍然存在则更换BBU风扇；
华为 | BBU风扇无法全速运转告警 | 在全速运转情况下，当BBU风扇的实际转速低于额定转速的80％时，产生此告警。当BBU风扇的实际转速恢复正常后，且该状态维持1分钟（默认）时，则恢复告警。告警产生和恢复的时长可以通过SET ALMFILTER命令进行设置。 | 联系维护人员检查风扇模块现场情况，是否有灰尘等异物堵塞，若问题无法解决则更换风扇模块
华为 | BBU直流输出异常告警 | 当BBU电源模块的直流12V输出过压或欠压时，或BBU框内所有单板的功率之和超过BBU电源供电能力时，产生此告警。 | 1、检查BBU的外电是否电压过低； 2、检查BBU的UPEU板是否正常上电；
华为 | 基站直流供电异常告警 | 当给BBU供电的电压异常时，上报此告警。直流供电门限可通过LST DVAS命令查询，可通过SET DVAS命令配置。 | 1、联系维护人员检查现场电压情形； 2、联系后台人员检测电压门限设置是否合理；
华为 | GNSS星卡时钟输出异常告警 | 当星卡1PPS（1 Pulse Per Second）时钟无输出，且该故障状态累计30秒（默认）未恢复时，产生此告警。当该故障状态恢复，且持续180秒（默认）不产生时，将上报此告警恢复。告警产生和恢复的时长可以通过SET ALMFILTER命令进行设置。 | 联系维护人员和后台人员检查星卡时钟软硬件是否有误
华为 | GNSS星卡天线故障告警 | 当星卡与天线（包括馈线，天线，避雷器等）连接的通路开路或者短路，且该故障状态累计40秒（默认）未恢复时，产生此告警。当该故障状态恢复，且持续180秒（默认）不产生时，将上报此告警恢复。告警产生和恢复的时长可以通过SET ALMFILTER命令进行设置。对于RGPS，系统检测到RGPS供电电源欠压或者过压时，则产生此告警。当系统检测到RGPS供电电源正常时，则上报告警恢复。 | 1、检查GPS线路是否正常； 2、检查GNSS避雷器是否失效； 3、检查单板硬件是否存在故障； 4、检查BBU到GNSS避雷器的信号线是否存在开路或短路； 5、检查馈线是否开路或短路； 6、检查是否存在天线故障； 7、检查使用功分器场景，卫星天线周围是否有干扰、遮挡； 8、检查是否存在功分器故障；
华为 | GNSS星卡锁星不足告警 | 当基站锁定卫星数量低于告警门限，且该故障状态累计200秒（默认）未恢复时，产生此告警。当该故障状态恢复，且持续900秒（默认）不产生时，将上报此告警恢复。告警产生和恢复的时长可以通过SET ALMFILTER命令进行设置。基站锁定卫星数量的告警门限如下： 1、当星卡工作在GPS模式时，星卡处于非保持状态下小于4颗，保持状态小于1颗（RT星卡小于2颗）； 2、当星卡工作在GPS/GLONASS混合模式时，星卡处于非保持状态下GPS/GLONASS搜星都小于4颗并且总数小于5颗，保持状态下总搜星数小于1颗（RT星卡小于2颗）； 3、当星卡工作在北斗模式时，星卡处于非保持状态下小于3颗,保持状态小于1颗。 | 检查GPS安装位置是否有遮挡或者干扰；
华为 | GNSS星卡维护链路异常告警 | 当主控与星卡的通信链路异常，且该故障状态累计10秒（默认）未恢复时，产生此告警。当该故障状态恢复，且持续180秒（默认）不产生时，将上报此告警恢复。告警产生和恢复的时长可以通过SET ALMFILTER命令进行设置。 | 联系后台人员检测星卡通信链路是否正常
华为 | BBU互联光模块故障告警 | 当BBU互联端口上的光模块故障时，产生此告警。当该光模块故障恢复正常后，且该状态持续2分钟（默认）时，则上报告警恢复。告警产生和恢复的时长可以通过SET ALMFILTER命令进行设置。对于UMTS来说，只有2U BBU支持此告警。 | 联系维护人员检查对应光模块是否安装正常，有无损坏
华为 | BBU互联光模块不在位告警 | 当BBU互联端口上的光模块或者电接口连线不在位时，产生此告警。对于UMTS来说，只有2U BBU支持此告警。 | 联系维护人员检查对应光模块是否安装正常，有无损坏
华为 | BBU互联光模块接收异常告警 | 当BBU互联端口间的光纤链路（物理层）的光信号接收异常时，产生此告警。当该链路的光信号接收正常后，且该状态持续150秒（默认）时，则上报告警恢复。告警产生和恢复的时长可以通过SET ALMFILTER命令进行设置。对于UMTS来说，只有2U BBU支持此告警。 | 联系维护人员检查对应光模块、光纤是否安装正常，有无损坏
华为 | BBU互联光接口发送异常告警 | 当BBU互联端口上的光模块发送异常时，产生此告警。当该光模块发送正常后，且该状态持续4分钟（默认）时，则上报告警恢复。告警产生和恢复的时长可以通过SET ALMFILTER命令进行设置。对于UMTS来说，只有2U BBU支持此告警。 | 联系维护人员检查对应光模块是否安装正常，有无损坏
华为 | BBU互联端口异常告警 | 当BBU互联端口上的接口收发异常时，产生此告警。当该接口收发正常后，且该状态持续90秒（默认）时，则上报告警恢复。告警产生和恢复的时长可以通过SET ALMFILTER命令进行设置。对于UMTS来说，只有2U BBU支持此告警。 | 联系维护人员检查对应接口有无损坏
华为 | BBU互联端口连线错误告警 | UMPT+UMPT互联方式时，互联线缆需按照规则进行连接，当不满足连线规则时产生此告警。 UMDU+UMDU互联方式或其他互联方式时，同一类型端口不能互联，端口互联后也不能形成环形连接，且BBU间或BBU和USU间或BBU和USU3910间互联线缆需按照规则进行连接，当不满足上述条件时产生此告警。 当BBU互联端口连线错误恢复正常后，且该状态维持一段时间时，则告警恢复。告警产生和恢复的时长可以通过SET ALMFILTER命令进行设置。 注：连线规则可参见对应产品的FPD描述或文档《USU3900 硬件描述》、《USU3910 硬件描述》。 | 联系维护人员检查对应接口连线是否错误，若错误则抓紧恢复
华为 | BBU IR光模块故障告警 | 当BBU连接下级射频单元的端口上的光模块故障时，产生此告警。当该光模块故障恢复正常后，且该状态持续2分钟（默认）时，则上报告警恢复。告警产生和恢复的时长可以通过SET ALMFILTER命令进行设置。 | 联系维护人员检查对应光模块是否安装正常，有无损坏
华为 | BBU IR光模块/电接口不在位告警 | 当BBU连接下级射频单元的端口上的光模块或者电接口连线不在位时，产生此告警。 | 联系维护人员检查对应光模块、电接口连线是否安装正常，有无损坏
华为 | BBU IR光模块收发异常告警 | 当BBU与下级射频单元之间的光纤链路（物理层）的光信号接收异常时，产生此告警。当该光信号接收正常后，且该状态持续16分钟（默认）时，则上报告警恢复。告警产生和恢复的时长可以通过SET ALMFILTER命令进行设置。 | 联系维护人员检查对应光模块、光纤是否安装正常，有无损坏
华为 | BBU IR光接口性能恶化告警 | 当BBU连接下级射频单元的端口上的光模块的性能恶化时，产生此告警。当该光模块的性能恶化恢复正常后，且该状态持续16分钟（默认）时，则上报告警恢复。告警产生和恢复的时长可以通过SET ALMFILTER命令进行设置。 | 联系维护人员检查对应光模块、光纤是否安装正常，有无损坏
华为 | BBU IR接口异常告警 | 当BBU与下级射频单元间的链路（链路层）数据收发异常时，产生此告警。当该链路数据收发正常后，且该状态持续5分钟（默认）时，则上报告警恢复。告警产生和恢复的时长可以通过SET ALMFILTER命令进行设置。 | 1、检查RRU电源是否正常； 2、检查RRU光纤是否中断或损耗过大； 3、检查RRU是否存在硬件故障；
华为 | BBU IR线速率协商异常告警 | 当BBU与下联射频单元之间接口线速率协商后未达到最优速率，且因接口带宽不足导致小区无法建立或者接口上未承载小区资源时，产生此告警。 | 联系后台人员检查接口带宽配置是否合理
华为 | 系统超出License容量限制告警 | 当网元系统业务量持续5分钟超出License容量限制时，产生此告警。当网元系统业务量持续5分钟低于License容量限制的90%（可设置）时，则上报告警恢复。告警产生和恢复的时长可以通过SET ALMFILTER命令进行设置。 | 联系维护人员和后台人员检测License容量是否合理，或者需要扩容
华为 | License Feature进入保活期告警 | License特性超过截止日期进入保活期（即宽限期）且固定期限License开关为开时，产生此告警。当宽限期(一般为60天)过后或者处于宽限期内但关闭固定期限License开关，且该状态持续2分钟（默认）时，则上报告警恢复。告警产生和恢复的时长可以通过SET ALMFILTER命令进行设置。 | 请通知厂家维护人员及时调整或更换license；
华为 | License Feature不可用告警 | License特性超过宽限期且固定期限License开关为开时，产生此告警。当License特性重新加载并恢复可用后或者超过宽限期但关闭固定期限License开关，且该状态持续2分钟（默认）时，则上报告警恢复。告警产生和恢复的时长可以通过SET ALMFILTER命令进行设置。 | 请通知厂家维护人员及时调整或更换license；
华为 | License试运行告警 | License文件进入宽限期时，产生此告警。当宽限期(一般为60天)过后，或加载新的可用License文件，且该状态持续2分钟（默认）时，则上报告警恢复。告警产生和恢复的时长可以通过SET ALMFILTER命令进行设置。宽限期内如果此告警被手工恢复，且故障仍然存在，第二天凌晨会再次检测上报。通过SET ALMSHLD命令或者下发配置数据屏蔽的方式无法屏蔽此告警。 | 请通知厂家维护人员及时调整或更换license；
华为 | 系统无License运行告警 | 当系统检测到无合法License文件时，立即产生此告警。当加载有效的License文件后，且该状态持续2分钟（默认）时，则上报告警恢复。告警产生和恢复的时长可以通过SET ALMFILTER命令进行设置。 | 请通知厂家维护人员及时调整或更换license；
华为 | 配置数据超出License限制告警 | 网元配置数据超出License授权范围时，产生此告警。网元配置数据不超出License授权范围时，恢复此告警。 | 请通知厂家维护人员及时调整或更换license；
华为 | 本地用户连续登录尝试失败告警 | 网元运行过程中，当本地维护终端使用本地账户登录网元，如果连续输入错误密码的次数超过限制（通过SET PWDPOLICY中“密码最大尝试失败次数”设置，缺省为3次），导致该账户被锁定同时产生此告警。 网元运行过程中，当本地维护终端使用本地账户登录网元，如果连续使用非法的用户名的次数超过限制（通过SET PWDPOLICY中“密码最大尝试失败次数”设置，缺省为3次），产生此告警。 当用户被解锁或者不再尝试该用户登录状态达到一定时长（通过SET PWDPOLICY中“密码锁定自动解锁时长”设置，缺省为30分钟），则上报告警恢复。 | 等待解锁后重新输入正确的密码
华为 | 802.1X认证失败告警 | 当传输网口进行802.1x认证失败时，产生此告警。802.1x认证功能用于限制未经认证的设备通过接入端口访问LAN（Local Area Network）或WLAN（Wireless Local Area Network），以此保障传输网络的安全。 | 联系维护人员处理，检测传输信息
华为 | 对端证书过期告警 | 基站运行过程中，当与基站通讯的对端使用过期的安全证书尝试连接基站并进行安全认证时，产生此告警。 | 联系维护人员处理，及时更新安全证书
华为 | 证书即将过期告警 | 网元周期性检查证书的有效性（默认检查周期为7天），当检测到当前时间距离已经加载的证书的过期时间小于告警产生门限值（默认告警产生门限为30天）时，产生此告警（对于正在使用的设备证书，还需更新策略为代理方式或手工方式时，产生告警）；当检测到当前时间距离已经加载的证书的过期时间大于告警恢复门限值（默认告警恢复门限为30天）时,则上报告警恢复。告警的检查周期和门限值可以通过SET CERTCHKTSK进行设置。 | 联系维护人员尽快更新证书
华为 | 证书失效告警 | 当网元检查到证书未到生效期、证书过期、证书被撤销或证书无法加载时，产生此告警。‎当网元检测到证书加载成功并且生效时，则上报告警恢复。 | 联系维护人员尽快更新证书
华为 | 证书自动更新失败告警 | 当基站自动更新证书文件失败时，产生此告警。 | 联系维护人员尽快更新证书
华为 | PSE供电异常告警 | 基站支持通过电口对电口连接设备供电功能。当PSE（Power-Sourcing Equipment）对外供电异常时，产生此告警。 注意：本告警默认屏蔽，如果需要监控请通过MML命令SET ALMSHLD解屏蔽。 | 联系维护人员检查供电是否异常，该告警默认屏蔽不会触发
华为 | 机框类型配置与实际不一致告警 | 当检测到本框配置类型与实际不一致时，产生此告警。 | 联系维护人员检查对应告警配置信息是否正确
华为 | 网元间地址冲突告警 | 当系统软件检测到当前配置的ODI（开放式站间通信接口）标识与其他网元配置的ODI标识相同时，产生此故障。 | 联系维护人员检查对应告警配置信息是否正确
华为 | 近端接入维护设备异常告警 | 当基站近端无线接入维护设备故障或者不在位时，产生此告警。 注意：UMDU环境，如果用户通过MML命令SET LOCALWAP将SWITCH开关设置为关闭，则基站不检测且不上报该告警。非UMDU环境，基站不检测该告警。 | 联系维护人员检查对应设备连接安装情况
华为 | 配置异常告警 | 当系统检测到数据配置发生异常时，产生此告警。当系统检测到数据配置异常消失时，上报告警恢复。 | 联系维护人员检查对应告警配置信息是否正确
华为 | 分离主控制式冲突告警 | 当系统检测到数据配置发生异常（如配置冲突）时，产生此告警。当系统检测到数据配置异常消失时，上报告警恢复。 | 联系维护人员检查对应告警配置信息是否正确
华为 | CXU维护链路异常告警 | BBU和链环扩展单元之间通过电缆或者光纤进行连接。当BBU与链环扩展单元间的维护链路出现异常时，产生此告警。当BBU与链环扩展单元间的维护链路恢复正常后，且该状态维持3分钟（默认）时，则告警恢复。告警产生和恢复的时长可以通过SET ALMFILTER命令进行设置。 | 联系维护人员检查电缆、光纤是否有故障
华为 | 制式间RRU链环参数配置冲突告警 | 在多模配置下，同一个RRU链环的参数配置不一致时，产生此告警。当同一个RRU链环的参数配置一致时，则上报告警恢复。 | 联系维护人员检查对应告警配置信息是否正确
华为 | 制式间CXU参数配置冲突告警 | 在多模配置下，同一个CXU在不同制式间配置的参数不一致时，产生此告警。当同一个CXU在不同制式间配置的参数一致时，则上报告警恢复。 | 联系维护人员检查对应告警配置信息是否正确
华为 | CXU光模块/电接口不在位告警 | 当CXU CPRI或XCI端口上的光模块或者电接口连线不在位时，产生此告警。 | 联系维护人员检查光模块、电接口连线是否正确
华为 | CXU光模块类型不匹配告警 | CXU CPRI端口上安装的光模块支持的最大线速率比当前CPRI端口协商的线速率低时，产生此告警。 | 联系维护人员检查对应告警配置信息是否正确
华为 | CXU光模块光功率异常告警 | 当CXU与对端设备（上级/下级RRU、BBU）之间的光纤链路（物理层）的光信号接收异常时，产生此告警。 | 联系维护人员检查光模块、光纤是否存在故障
华为 | CXU链路收发异常告警 | 当CXU与对端设备（上级/下级RRU、BBU）间的CPRI链路（链路层）的CPRI数据收发异常时，产生此告警。 | 联系维护人员检查光模块、光纤是否存在故障
华为 | CXU光模块故障告警 | 当CXU与对端设备（上级/下级RRU或BBU）间连接端口上的光模块或者电接口故障时，产生此告警。 | 联系维护人员检查光纤是否存在故障
华为 | CXU温度异常告警 | 当CXU内部工作温度超过额定工作范围时，产生此告警。 | 联系维护人员检查温度是否过高，散热是否正常
华为 | CXU硬件故障告警 | 当CXU内部的硬件发生故障时，产生此告警。 | 联系维护人员检查CXU是否安装正常，若无法解决则需更换返修
华为 | CXU软件运行异常告警 | 当CXU的软件运行出现异常时，产生此告警。 | 联系维护人员和后台人员检查软件问题
华为 | CXU过载告警 | 当CXU的CPU占有率超过工作门限时，产生此告警。 | 联系维护人员和后台人员检查CPU占有率，及时规划合理资源分配
华为 | CXU时钟异常告警 | 当CXU的CPRI接口或XCI接口时钟或内部器件工作时钟异常时，产生此告警。 | 联系维护人员和后台人员检查时钟是否存在故障
华为 | CXU输入电源能力不足告警 | 当CXU检测到外部输入电源能力不足时，产生此告警。 | 联系维护人员检测外部电源是否正常
华为 | CXU运行时拓扑异常告警 | CXU运行时，改变CXU的拓扑连接关系，且该CXU未复位时，产生此告警。 | 联系维护人员和后台人员检查并处理CXU拓扑配置
华为 | CXU直流掉电告警 | 当直流CXU的外部电源输入中断后或蓄电池电量耗尽时，产生此告警。 | 联系维护人员检测外部电源是否正常
华为 | CXU光模块温度异常告警 | 当XCI端口上的光模块内部工作温度超过额定工作范围时，产生此告警。 | 联系维护人员检测散热是否正常
华为 | CXU交流掉电告警 | 当交流CXU的外部电源输入中断后产生此告警。 | 联系维护人员检测外部电源是否正常
华为 | RHUB硬件故障告警 | 当RHUB内部的硬件发生故障时，产生此告警。 | 联系维护人员检测RHUB是否正常，若无法解决则需更换返修
华为 | RHUB软件运行异常告警 | 当RHUB的软件任务运行出现挂起等异常时，产生此告警。 | 联系维护人员和后台人员检测RHUB是否正常
华为 | RHUB过载告警 | 当RHUB的CPU占有率超过工作门限时，产生此告警。 | 联系维护人员和后台人员检查CPU占有率，及时规划合理资源分配
华为 | RHUB时钟异常告警 | 当RHUB的CPRI接口时钟或内部器件工作时钟异常时，产生此告警。 | 联系维护人员和后台人员检查时钟是否存在故障
华为 | RHUB温度异常告警 | 当RHUB内部工作温度超过额定工作范围时，产生此告警。 | 联系维护人员检测散热是否正常
华为 | RHUB AC/DC维护链路异常告警 | 当RHUB的AC/DC模块的维护链路出现异常时，产生此告警。 | 联系维护人员和后台人员检查维护链路硬件、数据配置是否有误
华为 | RHUB PSE供电故障告警 | 当RHUB检测到PSE供电出现过流、断路等异常时，产生此告警。 | 联系维护人员检测电源是否正常
华为 | RHUB光模块/电接口不在位告警 | 当RHUB CPRI端口上的光模块或者电接口连线不在位时，产生此告警。 | 联系维护人员检查光模块、电接口连线是否正确
华为 | RHUB光模块类型不匹配告警 | 当RHUB上安装的光模块的类型与RHUB支持的光模块类型不匹配时，产生此告警。 | 联系维护人员检查对应告警配置信息是否正确
华为 | RHUB光模块收发异常告警 | 当RHUB与对端设备（上级/下级RHUB、BBU）之间的光纤链路（物理层）的光信号收发异常时，产生此告警。 | 联系维护人员检查光纤是否存在故障
华为 | RHUB CPRI接口异常告警 | 当RHUB与对端设备（上级/下级RHUB、BBU）间的CPRI链路（链路层）的CPRI数据收发异常时，产生此告警。 | 联系维护人员检查CPRI链路是否存在故障
华为 | RHUB光接口性能恶化告警 | 当RHUB光模块的接收或发送性能恶化时，产生此告警。 | 联系维护人员检查光模块是否正确
华为 | RHUB光模块故障告警 | 当RHUB与对端设备（上级/下级RHUB或BBU）间连接端口上的光模块或者电接口故障时，产生此告警。 | 联系维护人员检查光模块、电接口是否正确
华为 | RHUB与pRRU间链路异常告警 | 当RHUB与pRRU之间CPRI接口发生异常时，产生该告警。 | 联系维护人员检查CPRI链路是否存在故障
华为 | RHUB风扇故障告警 | 当RHUB风扇发生故障时，产生该告警。 | 联系维护人员检查风扇是否存在故障，更换返修
华为 | RHUB交流掉电告警 | 当AC-DC模块的RHUB的外部交流电源输入中断时，产生此告警。 | 联系维护人员检测电源是否正常
华为 | 射频单元光模块/电接口不在位告警 | 当射频单元CPRI端口上的光模块或者电接口连线不在位时，产生此告警。 | 1、检查光模块是否故障或被人为拔出； 2、通知主设备厂家人员检查数据配置；
华为 | 射频单元光模块类型不匹配告警 | 射频单元CPRI端口上安装的光模块支持的最大线速率比当前CPRI端口协商的线速率低时，产生此告警。 | 联系维护人员检查对应告警配置信息是否正确
华为 | 射频单元光模块收发异常告警 | 当射频单元与对端设备（上级/下级射频单元或BBU）之间的光纤链路（物理层）的光信号收发异常时，产生此告警。 | 检查BBU到RRU光纤是否损耗过大或光路不稳定；
华为 | 射频单元CPRI接口异常告警 | 当射频单元与对端设备（上级/下级射频单元或BBU）间的CPRI链路（链路层）的CPRI数据收发异常时，或者当用户启动了射频单元的CPRI链路性能测试时，产生此告警。 | 检查前传光缆；
华为 | 射频单元光接口性能恶化告警 | 当射频单元光模块的接收或发送性能恶化时，产生此告警。 | 1、清洁光纤头：拔出光模块上的光纤连线，用无尘棉布沾酒精并甩干，清洁连接器陶瓷插针端面及柱面。 用不沾酒精的无尘棉布再清洁一次，擦后插针上不能有纤维、碎屑，必要时可以用高压除尘气枪吹干端面； 2、检查光模块与光线的匹配情况： 1）检查光模块与设备支持的CPRI接口速率是否一致，不一致则更换光模块。 2）检查光纤两端的光模块是否匹配，不匹配则更换光模块。 3）检查光模块与光纤的单模/多模，速率是否匹配，不匹配则更换光纤。 a.设备支持的CPRI速率与光模块匹配使用。 b.光纤两端的光模块匹配。 c.光纤与光模块匹配使用。 3、检查传输光纤链路： 检查机框与对端传输设备间的光纤线路，排除光纤的弯折、挤压等故障；使用光功率计测量光纤接收端的光功率，确定是否光纤链路衰过大，应该更换光纤； 4、逐个排查定位光纤、光模块、设备； 5、更换坏件，告警恢复；
华为 | 射频单元光模块故障告警 | 当射频单元与对端设备（上级/下级射频单元或BBU）间连接端口上的光模块或者电接口故障时，产生此告警。 | 检查并更换光模块；
华为 | 射频单元IR接口异常告警 | 当射频单元与对端设备（上级/下级射频单元或BBU）间接口链路（链路层）数据收发异常时，产生此告警。 | 检查BBU到RRU光纤是否损耗过大或光路不稳定；
华为 | 射频单元发射通道增益异常告警 | 当BBU到射频单元的基带输入信号功率和射频单元天馈口实际发射功率的偏差超过门限时，产生此告警。 | 基本上RRU硬件类故障原因导致，建议更换射频模块；
华为 | 射频单元接收通道RTWP/RSSI过低告警 | 当射频单元的接收通道的RTWP/RSSI低于门限时，产生此告警。本告警在LTE制式下只检测RTWP，不检测RSSI。 RTWP：Received Total Wideband Power 接收总带宽功率（包括信号功率和噪声功率之和）。 RSSI：Received Signal Strength Indicator 接收信号强度指示。 | 1、检查是否需要更换射频模块； 2、检查馈线； 3、检查天线；
华为 | 射频单元功放过流告警 | 当射频单元的某个发射通道上的功放模块工作电流超过其额定工作范围时，产生此告警。 | 1、联系维护人员检查对应告警配置信息是否正确 2、联系后台人员检查该射频单元是否存在其他故障
华为 | 射频单元温度异常告警 | 当射频单元内部工作温度超过额定工作范围时，产生此告警。射频单元的额定工作范围是射频单元的硬件属性，不同射频单元会有差异。 | 检查射频单元散热是否正常；重点检查美化罩是否正常开孔等。
华为 | 射频单元输入功率异常告警 | 当BBU到射频单元的基带输入信号的功率超过了射频单元的额定功率范围时，产生此告警。 | 1、联系维护人员检查对应告警配置信息是否正确 2、联系后台人员检查该射频单元是否存在其他故障
华为 | 射频单元驻波告警 | VSWR（Voltage Standing Wave Ratio，电压驻波比）用来衡量无线信号通过功率源、传输线、最终进入负载的有效传输功率。天馈驻波检测是在机顶口进行前反向功率的采样，采样值做对比计算后得到天馈驻波比值。当射频单元发射通道的天馈接口驻波超过了设置的驻波比告警门限或驻波比告警后处理门限时，产生此告警。驻波比告警门限和驻波比告警后处理门限均可通过LST RRU 查询，通过MOD RRU修改。 | 1、检查馈线连接； 2、可以使用倒换的方法逐个排查跳线、天馈接口的工艺、RRU设备、天线； 3、重做馈线接头或者更换故障坏件（RRU、天线、馈线）； 4、告警恢复，驻波值达到1.8以下；
华为 | 射频单元ALD开关配置不匹配告警 | 射频单元支持两种ALD端口：同轴线端口（即天馈端口）及多芯线端口（即RET端口）。当用户配置的射频单元ALD开关与实际连接的ALD端口不匹配时，产生此告警。 | 联系维护人员检查对应告警配置信息是否正确
华为 | 射频单元硬件故障告警 | 当射频单元内部的硬件发生故障时，产生此告警。 | 更换故障射频单元进行返修
华为 | 射频单元软件运行异常告警 | 当射频单元的软件任务运行出现挂起等异常时，产生此告警。 | 联系维护人员和后台人员检查软件相关配置信息
华为 | 射频单元过载告警 | 当射频单元的CPU占有率超过工作门限时，产生此告警。 | 联系维护人员和后台人员检查CPU占有率，及时规划合理资源分配
华为 | 射频单元时钟异常告警 | 当射频单元的CPRI接口时钟或内部器件工作时钟异常时，产生此告警。 | 联系维护人员和后台人员检查时钟是否存在故障
华为 | 射频单元交流掉电告警 | 当内置AC-DC模块的射频单元的外部交流电源输入中断时，产生此告警。 | 联系维护人员检查供电问题原因
华为 | 天线设备维护链路异常告警 | 当射频单元与天线设备（电调天线RET、塔放TMA、远程天线单元RAE、SASU或者RVD）之间的维护链路异常时，产生此告警。 | 联系维护人员和后台人员检查维护链路、配置信息是否存在故障及异常
华为 | 射频单元电源防雷器故障告警 | 当射频单元内部的电源防雷器发生故障时，产生此告警。 | 联系维护人员检查电源防雷器是否存在故障，更换返修
华为 | 射频单元输入电源能力不足告警 | 当射频单元检测到外部输入电源能力不足时，产生此告警。 | 重点检查市电系统，检查站点交流市电输入或配电是否正常，不正常请更换供电模块或改造供电电源；
华为 | AAS单板不在位告警 | 当未检测到单板在位信号时，产生此告警。 | 联系维护人员检查单板安装情况
华为 | AAS硬件故障告警 | 当AAAU的电调控制系统或射频系统硬件故障时，产生此告警。 | 联系维护人员检查AAS对应硬件安装情况，若存在故障无法恢复则更换返修
华为 | 射频单元与电调天线连接异常告警 | 当AAS中的射频单元与电调天线之间连接异常时，产生此告警。 | 与后台人员一起检查射频单元连线情况，检查射频单元与电调天线的匹配情况，按实际情况进行修正调整；
华为 | 射频单元运行时拓扑异常告警 | 射频单元运行时，改变射频单元的拓扑连接关系，且该射频单元未复位时，产生此告警。 | 与后台人员一起检查射频单元连线情况，按实际情况进行修正调整；
华为 | 射频单元直流掉电告警 | 当直流射频单元的外部电源输入中断后，产生此告警。 | 1、检查射频单元电源是否正常；
华为 | 射频单元风扇故障告警 | 当射频单元安装的风扇发生故障时，产生此告警。 | 联系维护人员检查供电问题原因
华为 | 以太网端口广播报文超限告警 | 当以太网端口每秒接收广播报文包数在连续30秒内超过用户设置的告警产生门限(门限可配置，当端口速率为10G时，缺省值为1500包/秒；当端口速率为40G时，缺省值为6000包/秒；其它情况，缺省值为320包/秒)，产生此告警。当以太网端口每秒接收广播报文包数在连续30秒内低于用户设置的告警恢复门限(门限可配置，当端口速率为10G时，缺省值为1200包/秒；当端口速率为40G时，缺省值为4800包/秒；其它情况，缺省值为288包/秒)，则上报告警恢复。告警产生门限和告警恢复门限可以通过SET ETHPORT进行设置。 | 与后台人员一起检查对应配置是否合理
华为 | 以太网链路故障告警 | 当系统检测到本端以太网端口状态故障或者远端节点故障无法承载业务时产生该告警。 当本端以太网端口状态持续为down时，NE会产生以太网链路故障，参考图1； 在NE和对端网元间启动ETH OAM功能后，当NE持续没有接收CC帧时，NE会产生CCM报文丢失异常，同时发送带有RDI指示的CC帧给对端网元，参考图2； 当NE接收到带有RDI指示的CC帧不恢复时，NE会产生RDI故障，参考图3； 当NE接收到AIS帧不恢复时，NE会产生AIS故障，参考图4。 | 与后台人员一起检查对应配置是否合理
华为 | MAC错帧超限告警 | 如果连续10分钟内，当以太网端口上MAC层错帧率超过了指定门限（门限可配置，缺省为千分之十）时，产生此告警。如果连续10分钟内，MAC层错帧率低于告警恢复门限（门限可配置，缺省为千分之八）时，则上报告警恢复。告警产生门限和告警恢复门限可以通过SET ETHPORT或者ADD ETHPORT进行设置。 | 1、检查传输设备是否存在链路拥塞； 2、检查传输PTN与基站之间端口模式是否都是百兆全双工； 3、检查传输设备是否存在光路损耗过大问题；
华为 | IP地址冲突告警 | 当检测到设备IP地址与外部设备发生冲突时，产生此告警。 | 与后台人员一起检查对应配置是否合理
华为 | IP Path故障告警 | 当链路GTP-U静态检测开关处于开启状态时，或者链路GTP-U静态检测开关在跟随状态并且全局GTP-U静态检测开关处于开启状态时，如果在检测周期内检测到和对端无法正常通信时，产生此告警。如果连续75秒内检测到IP Path状态正常时，则上报告警恢复。该告警仅对LTE有效。 | 与后台人员一起检查对应配置是否合理
华为 | 以太网TRUNK链路故障告警 | 当系统检测到以太网TRUNK链路故障时，产生此告警。 | 联系维护人员和后台人员检测TRUNK链路是否存在故障
华为 | 以太网TRUNK组故障告警 | 当系统检测到以太网TRUNK组或远端节点故障时产生该告警。 当本端TRUNK组状态持续为down时，NE会产生以太网TRUNK组故障，参考图1； 在NE和对端网元间启动ETH OAM功能后，当NE持续没有接收CC帧时，NE会产生CCM报文丢失异常，同时发送带有RDI指示的CC帧给对端网元，参考图2； 当NE接收到带有RDI指示的CC帧不恢复时，NE会产生RDI故障，参考图 3； 当NE接收到AIS帧不恢复时，NE会产生AIS故障，参考图 4。 | 联系维护人员和后台人员检测TRUNK组是否存在故障
华为 | SCTP链路故障告警 | 基站每秒检测一次SCTP（Stream Control Transmission Protocol，流控制传输协议）链路的状态。SCTP链路可通过ADD SCTPLNK/ADD SCTPLNK6配置。 如果SCTP故障实时上报开关启用，当检测到基站SCTP链路断链后，立即上报告警。 如果SCTP故障实时上报开关禁用，当检测到基站SCTP链路断链后开始计时，30s内检测到该链路断链时间累计达到18s则上报告警。当检测到基站SCTP链路建链后开始计时，30s内检测到该链路断链时间累计不到2s则上报告警恢复。 SCTP故障实时上报开关可通过SET GTRANSPARA配置，默认值为禁用。 | 联系维护人员和后台人员检测SCTP链路是否存在故障
华为 | SCTP链路拥塞告警 | 系统每5秒检测一次SCTP发送缓存，当SCTP发送缓存被大量需要重传的数据占用，连续3次占用比例达到整个发送缓冲区的拥塞产生门限时，产生此告警。当连续3次占用比例低于可恢复门限时，则上报告警恢复。该告警的产生门限和恢复门限均不可配置。对于不同制式基站，告警产生和恢复门限的缺省值不同： （1）GSM制式下，产生门限为百分之九十九，恢复门限为百分之四十。 （2）其它制式下，产生门限为百分之八十，恢复门限为百分之四十。 | 联系维护人员和后台人员检测SCTP链路是否存在故障
华为 | IKE协商失败告警 | 当基站检测到和对端设备进行IKE（Internet Key Exchange，因特网密钥交换）或IPSec SA（Internet Protocol Security，因特网协议安全性；Security Association，安全联盟）协商失败时，产生此告警。IPSec容灾功能中，如果当前使用备用IKE对等体且优先级最低的IKE对等体协商失败时，产生此告警，且具体问题为IKE冗余备份失效。IPSec重定向功能中，如果当前使用重定向的IKE对等体协商失败时，产生此告警。 当IKE对等体的冗余标识为主用或备用时表示当前使用了IPSec容灾功能。IPSec容灾功能是指当主用IKE对等体所在的安全通道的IKE协商失败后，系统会按优先级高低依次自动切换到各备用IKE对等体所在的安全通道，直到IKE协商成功。若优先级最低的IKE对等体所在安全通道也协商失败了，则会再从优先级最高的备用IKE对等体所在安全通道开始轮询。 | 联系维护人员和后台人员检测IKE协商相关数据、逻辑是否存在异常
华为 | IP远端环回告警 | 当用户在接口板上启动了所有IP远端环回或指定IP远端环回（对UDP报文进行环回）时，产生此告警。 | 联系后台人员处理对应数据配置
华为 | IP错帧超限告警 | 当IP层错帧率超过了指定门限（门限可配置，缺省为千分之十）时，产生此告警。如果连续10分钟内，IP层错帧率低于告警恢复门限时，则上报告警恢复。告警开关和门限可以通过SET GTRANSPARA进行设置，告警开关默认关闭。本告警目前仅对PPP，MP，ETHERNET，TRUNK以及ETHCI有效。‎ | 联系后台人员处理对应数据配置
华为 | IP Path丢包超限告警 | 当IP Path上行方向的IP PM功能被激活时，如果连续10分钟的丢包率高于用户设置的丢包告警产生门限(门限可配置，缺省为百分之五)，产生此告警。如果连续10分钟的丢包率低于告警恢复门限(门限可配置，缺省为百分之一)时，则上报告警恢复。告警产生门限和告警恢复门限可通过SET PLRTHRESHOLD进行设置，当IP PM激活失败或去激活时此告警上报恢复。 IP Path上行方向的IP PM功能被激活包括以下几种情况：1）IP Path被IP PM会话绑定，IP PM会话的上行方向激活。2）ANY(任意QoS)类型的IP Path的本对端IP地址和IP PM会话相同，IP PM会话的上行方向激活。3）FIXED(固定QoS)类型的IP Path的本对端IP地址和差分服务码和IP PM会话相同，IP PM会话的上行方向激活。 | 联系后台人员处理对应数据配置
华为 | BFD检测链路故障告警 | 当基站与目的地址之间的BFD（Bidirectional Forwarding Detection）会话出现故障时，产生此告警。 | 联系后台人员处理对应数据配置
华为 | IP PM激活失败告警 | IP PM（Performance Monitoring）功能被激活后，本端将发送ACT报文到对端。当本端连续发送3次ACT请求后，却没有收到对端ACT ACK响应，且存在对应的用户面链路时，产生此告警。存在对应的用户面链路包括以下几种情况：1）IP PM会话绑定IP Path。2）存在本对端IP地址和IP PM会话相同的ANY(任意QoS)类型的IP Path或者自建立的用户面链路。3）IP PM类型为四元组，存在本对端IP地址和差分服务码都与IP PM会话相同的FIXED(固定QoS)类型的IP Path。 | 联系后台人员处理对应数据配置
华为 | 远程维护通道故障告警 | 当远程维护通道异常导致基站无法维护，并持续中断5分钟时，产生此告警。当远程维护通道恢复时，则上报告警恢复。 | 联系后台人员检查并处理维护通道的异常
华为 | 远程维护通道配置与运行数据不一致告警 | 当基站自动获取到的远程维护通道数据和配置文件中的远程维护通道数据不一致或者网管通过非远端维护通道的维护IP地址登录基站时，产生此告警。当基站运行的远程维护通道数据和配置文件中的远程维护通道数据一致且网管未通过非远端维护通道的维护IP地址登录基站时，恢复此告警。 | 联系后台人员处理对应数据配置
华为 | IPv6地址冲突告警 | 当检测到设备IPv6地址与外部设备发生冲突时，产生此告警。 | 联系后台人员处理对应数据配置
华为 | 网元遭受攻击告警 | 当检测到泛洪攻击、非法报文攻击、ARP欺骗、IPSec重放、SSL重协商攻击、DOS攻击、源MAC地址攻击等安全威胁时，产生此告警。 当连续10秒内检测到泛洪报文速率超过告警门限（门限可配置，ARP报文缺省为32包/秒，ICMP报文缺省为64包/秒，TCP报文缺省为1024包/秒，SYN报文缺省为32包/秒，UDP报文缺省为1024包/秒）时，上报网元遭受攻击告警，且具体问题为泛洪攻击。当连续5分钟内检测到泛洪报文速率低于或者等于告警门限时，上报告警恢复。泛洪攻击告警门限可以通过MOD FLOODDEFEND进行设置。 当连续10秒内检测到非法报文速率超过告警门限（门限可配置，缺省为2000包/秒）时，上报网元遭受攻击告警，且具体问题为非法报文攻击。当连续5分钟内检测到非法报文速率低于或者等于告警门限时，上报告警恢复。非法报文攻击告警门限可以通过SET ‎IPGUARD进行设置。 当连续1分钟内检测到试图刷新ARP的操作次数超过告警门限（门限可配置，缺省为120次，如果当前已有信任MAC，信任MAC发起的刷新操作不统计在内）时，上报网元遭受攻击告警，且具体问题为ARP欺骗告警。当1分钟到2分钟内，已上报告警的IP地址仍未收到MAC地址请求，上报告警恢复。ARP欺骗告警门限可以通过SET ‎IPGUARD进行设置。 当连续10秒内检测到重放报文速率超过告警门限（门限可配置，缺省为100包/秒）时，上报网元遭受攻击告警，且具体问题为IPSec重放。当连续5分钟内检测到重放报文速率低于或者等于告警门限时，上报告警恢复。IPSec重放告警门限可以通过SET ‎IPGUARD进行设置。 当10秒内重协商次数达到10次时，上报网元遭受攻击告警，且具体问题为SSL重协商攻击。当连续5分钟内没有进行重协商时，上报告警恢复。 当连续300秒内收到IKEv2重定向的次数超过IKEv2重定向DOS攻击门限（门限可配置，缺省为5次）时，上报网元遭受攻击告警，且具体问题为DOS攻击。当连续300秒内收到IKEv2重定向的次数低于或者等于IKEv2重定向DOS攻击门限时，上报告警恢复。DOS攻击告警门限可以通过SET ‎IPGUARD进行设置。 因网元受到源MAC地址攻击而导致MAC转发表溢出后，当连续1分钟内检测到上行中继报文试图动态刷新MAC转发表的次数超过源MAC攻击告警门限（门限可配置，缺省为1）时，上报网元遭受攻击告警，且具体问题为源MAC地址攻击。当连续5分钟内未发生上行中继报文的MAC转发表匹配失败的情况，上报告警恢复。源MAC攻击告警门限可以通过SET LANSW进行设置。 | 联系后台人员处理对应数据配置
华为 | 用户面承载链路故障告警 | 传输自建立模式下，开启静态检测功能（LTE X2、eX2、Xw、S1仅支持使用GTP-U检测机制，UMTS uX2仅支持使用UDP Ping检测机制）。 对于LTE X2、eX2、Xw、S1，当链路GTP-U静态检测开关处于开启状态或者链路GTP-U静态检测开关在跟随状态并且全局GTP-U静态检测开关处于开启状态时，系统每1分钟发送一次ECHO帧，如果在配置的ECHO帧超时时长内，接收不到ECHO响应帧，则认为超时一次，超过ECHO帧超时次数则上报告警；ECHO帧超时时长和ECHO帧超时次数可通过MOD GTPU配置，默认值为5000毫秒和3次。 对于UMTS uX2，当UDP Ping静态检测开关为开启状态时，系统每10秒发送一次ECHO帧，如果在配置的ECHO帧超时时长内，接收不到ECHO响应帧，则认为超时一次，超过ECHO帧超时次数则上报告警；ECHO帧超时时长和ECHO帧超时次数可通过SET UDPPING配置，默认值为5000毫秒和3次。 | 联系后台人员检测用户面承载链路是否存在异常，并恢复
华为 | IP链路性能测量故障告警 | 配置TWAMPSENDER后，系统周期性与Server进行协商，如果连续240秒未协商成功，上报此告警。Sender与Server协商成功，立即恢复该告警。 | 联系后台人员检测协商是否存在异常，并监控处理
华为 | 用户面故障告警 | 对于LTE的 X2、eX2、S1、Xw业务，当链路GTP-U静态检测开关处于开启状态或者链路GTP-U静态检测开关在跟随状态并且全局GTP-U静态检测开关处于开启状态时，系统每1分钟发送一次ECHO帧，如果在配置的ECHO帧超时次数内，接收不到ECHO响应帧，则该IP Path或者用户面承载链路故障；如果接收到ECHO响应帧，则该IP Path或者用户面承载链路正常。对于UMTS 的uX2业务，当UDP Ping静态检测开关为开启状态时，系统每10秒发送一次ECHO帧，如果在配置的ECHO帧超时次数内，接收不到ECHO响应帧，则该用户面承载链路故障；如果接收到ECHO响应帧，则该用户面承载链路正常。当链路GTP-U静态检测开关或者UDP Ping静态检测开关为关闭时，则对应的IP Path或者用户面承载链路正常。 当基站相同业务类型的IP Path故障和用户面承载链路故障数之和超过16个时，上报重要级别告警；如果基站相同业务类型的IP Path故障和用户面承载链路故障数之和小于等于12个时，则恢复该重要级别告警。当基站S1业务类型的IP Path和用户面承载链路全部故障时，上报紧急级别告警；存在正常的S1业务类型的IP Path和用户面承载链路时，则恢复该紧急级别告警。 产生此告警时系统会恢复对应的IP Path故障告警或用户面承载链路故障告警，不再上报新产生的IP Path故障告警或用户面承载链路故障告警。恢复此告警时，系统会重新检测并上报对应的IP Path故障告警或用户面承载链路故障告警。 | 1、检查本端和对端的配置是否正确； 2、检查是否存在单板硬件故障； 3、检查是否存在底层链路故障； 4、检查证书是否失效；
华为 | SCTP链路目的地址不可达告警 | 当SCTP（Stream Control Transmission Protocol，流控制传输协议）链路的目的IP地址由可达变成不可达时，产生此告警。（当某目的地址的T3定时器超时或发送给该目的地址的心跳在RTO定时器规定的时间内未收到应答，目的地址的重传计数加1。当目的地址的重传计数大于协议参数“最大路径重传次数”时，本端认为该目的地址无效，并发送通知给上层。） | 1、检查链路配置是否正确； 2、检查是否存在单板硬件故障； 3、检查是否存在底层链路故障； 4、检查证书是否失效；
华为 | 广播报文超限告警 | 当端口每秒接收广播报文包数在连续30秒内超过设置的告警产生门限(门限固定为2000包/秒)，产生此告警。当端口每秒接收广播报文包数在连续30秒内低于用户设置的告警恢复门限(门限固定为1500包/秒)，则上报告警恢复。 | 联系维护人员处理报文过负荷情形
华为 | 域名解析失败告警 | DNS客户端向DNS服务器针对待解析的域名，发起查询解析，当结果存在解析失败的域名时，产生此告警。 | 联系维护人员检测并恢复至正常
华为 | 用户面承载链路丢包超限告警 | 当用户面承载链路上行方向的IP PM功能被激活（本对端IP地址等于用户面承载链路的本对端地址的IP PM会话被激活）且关联用户面承载链路丢包超限告警（缺省不关联）时，如果连续10分钟的丢包率高于用户设置的丢包告警产生门限(门限可配置，缺省为百分之五)，产生此告警。如果连续10分钟的丢包率低于告警恢复门限(门限可配置，缺省为百分之一)时，则上报告警恢复。告警产生门限和告警恢复门限可通过SET PLRTHRESHOLD进行设置，当IP PM激活失败或去激活时此告警上报恢复。 | 1、检查链路配置是否正确； 2、检查是否存在单板硬件故障； 3、检查是否存在底层链路故障； 4、检查证书是否失效；
华为 | 监控设备维护链路异常告警 | 当BBU或RRU与监控设备之间的维护链路异常，或者监控设备与监控设备之间的维护链路异常时，产生此告警。当CCU维护链路恢复，且链路恢复状态持续2分钟时，则上报告警恢复；对其他监控设备，链路恢复时间为1分钟。告警定位信息中如果参数显示为NULL则表示为无效值。 | 1、检查链路配置是否正确； 2、检查是否存在单板硬件故障； 3、检查是否存在底层链路故障； 4、检查证书是否失效；
华为 | 监控设备硬件故障告警 | 当监控设备硬件故障时，产生此告警。当监控设备硬件恢复，且恢复状态持续1分钟时，则上报告警恢复。告警定位信息中如果参数显示为NULL则表示为无效值。 | 联系维护人员检测监控设备硬件安装是否正常，否则需要更换返修
华为 | 传感器失效告警 | 当传感器工作异常时，产生此告警。当传感器硬件恢复，且恢复状态持续约4分钟时，则上报告警恢复。 | 联系维护人员检测传感器是否存在硬件故障，若存在则需要更换返修
华为 | 监控设备供电输入异常告警 | 当给监控设备供电的直流输入异常时，产生此告警。 | 联系维护人员检测供电是否存在故障
华为 | 直流输出异常告警 | 当电源系统直流输出异常时，产生此告警。告警定位信息中如果参数显示为NULL则表示为无效值。 | 联系维护人员检测电源是否存在故障
华为 | 市电输入异常告警 | 当市电异常时，产生此告警。对交流无和交流缺相，当市电恢复，且恢复状态持续3分钟时，则上报告警恢复；对交流过压和交流欠压，当市电恢复，且恢复状态持续13分钟时，则上报告警恢复。 交流过压和交流欠压门限可通过LST PMU查询，可通过MOD PMU配置。 | 联系维护人员检测市电输入是否存在故障
华为 | 次要负载下电告警 | 当次要负载（包括射频单元）下电关闭时，产生此告警。 | 联系维护人员和后台人员检测，若次要负载确实已关闭不用，则屏蔽对应告警；否则需要定位下电原因
华为 | 蓄电池停止供电告警 | 当电池保护、蓄电池电力耗尽、蓄电池温度过高、蓄电池本地手动下电或后台控制下电时，产生此告警。 当蓄电池手动停止供电或后台控制停止供电时，产生提示级别告警。当蓄电池恢复供电正常时，则上报告警恢复。 当蓄电池高温下电使能，并且蓄电池温度高于高温下电温度门限时，产生重要级别告警。当蓄电池温度降低到下电温度门限-10摄氏度后，则上报告警恢复。 当蓄电池低压下电使能，并且蓄电池电压低于低压下电电压门限时，产生重要级别告警。当蓄电池电压恢复到下电电压门限，且恢复状态持续1分钟时，则上报告警恢复。 蓄电池下电温度和下电电压门限均通过LST BATTERY查询，通过MOD BATTERY配置。 | 联系维护人员检查蓄电池，若电力耗尽等无法恢复原因，则及时更换蓄电池
华为 | 蓄电池电流异常告警 | 当蓄电池充电、放电电流出现异常、电池回路断时，产生此告警。对蓄电池回路断，当蓄电池回路恢复，且恢复状态持续3分钟时，上报告警恢复；对蓄电池充电过流，当充电电流恢复，且恢复状态持续8分钟时，上报告警恢复；对蓄电池放电过流和蓄电池不平衡，当状态恢复，且恢复时间持续3分半钟后，上报告警恢复。 | 联系维护人员检查蓄电池充放电等情形是否正常
华为 | 电源模块异常告警 | 当电源模块或升压配电模块工作异常时，产生此告警。 | 联系维护人员检查电源模块是否存在硬件故障
华为 | 交流避雷器故障告警 | 当交流避雷器故障时，产生此告警。当交流避雷器故障恢复，且恢复状态持续3分钟时，上报告警恢复。 | 联系维护人员检查交流避雷器是否存在硬件故障
华为 | 电源模块与监控模块通信异常告警 | 当监控设备PMU无法与电源模块或升压配电模块正常通信时，产生此告警。当电源模块或升压配电模块通信恢复，且恢复状态持续3分钟时，上报告警恢复。 | 联系维护人员检查电源模块和监控模块是否存在硬件故障，接线是否合理
华为 | 负载熔丝断告警 | 当任意一个负载熔丝出现断开的情况时，产生此告警。 | 联系维护人员更换负载熔丝
华为 | 蓄电池腔加热器故障告警 | 当蓄电池腔加热器出现异常时，产生此告警。 退出声明：此告警将在未来版本正式删除。当前版本此告警已不会产生，对应故障模式下使用“ALM-25659 加热器硬件故障告警”替代此告警。用户应避免使用此告警。 | 联系维护人员检测蓄电池异常，及时更换返修
华为 | PMU内部接口通信故障告警 | 当PMU模块与信号扩展板通信出现异常时，产生此告警。 | 联系维护人员检测PMU与扩展板连线是否正常
华为 | 电池不在位告警 | 对铅酸蓄电池，在PMU启动时，动态改变蓄电池输入电压，如果电池电流没有变化，产生此告警。 如果铅酸蓄电池配套安装eBAT传感器，eBAT无法正常通信，产生此告警。 对锂电池，当PMU和锂电池无法正常通信，产生此告警。 | 联系维护人员检测电池安装是否正常
华为 | 电池故障告警 | 当锂电池模块内部有故障时，产生此告警；当铅酸电池内阻过高时，也产生此告警。 | 联系维护人员检测电池异常，及时更换返修
华为 | 环境温度异常告警 | 当环境温度过高或过低时，产生此告警。当环境温度恢复，且恢复状态持续3分钟时，则上报告警恢复。 环境温度过高或过低门限可通过LST EMU查询，通过MOD EMU配置。 | 检查射频单元散热；
华为 | 环境湿度异常告警 | 当环境湿度过高或过低时，产生此告警。当环境湿度恢复，且恢复状态持续3分钟时，则上报告警恢复。 环境湿度过高或过低门限可通过LST EMU查询，通过MOD EMU配置。 | 联系维护人员检测现场真实情形，若情况属实则按需处理
华为 | 机柜温度异常告警 | 当机柜温度过高或者过低时，产生此告警。当机柜温度恢复，且恢复状态持续3分钟时，上报告警恢复。 机柜温度过高或过低门限可通过LST PMU查询，通过MOD PMU配置。 | 联系维护人员检测现场真实情形，若情况属实则按需处理
华为 | 机柜湿度异常告警 | 当机柜湿度过高或者过低时，产生此告警。当机柜湿度恢复，且恢复状态持续3分钟时，上报告警恢复。 机柜湿度过高或过低门限可通过LST PMU查询，通过MOD PMU配置。 | 联系维护人员检测现场真实情形，若情况属实则按需处理
华为 | 蓄电池温度异常告警 | 当蓄电池温度过高或过低时，产生此告警。当蓄电池温度恢复，且恢复状态持续3分钟时，上报告警恢复。 蓄电池温度过高或过低门限可通过LST BATTERY查询，通过MOD BATTERY配置。 | 联系维护人员检测现场真实情形，若情况属实则按需处理
华为 | 机柜出风口温度异常告警 | 当机柜出风口温度过高、过低或者进出风口温差过大时，产生此告警。当机柜出风口温度恢复，且恢复状态持续约4分钟时，上报告警恢复。 当机柜出风口温度由TCU监控，机柜出风口温度过高或过低可通过LST TCU查询，通过MOD TCU配置；当机柜出风口温度由FMU监控，机柜出风口温度过高门限为60摄氏度，机柜出风口温度过低门限为-20摄氏度。 | 联系维护人员检测现场真实情形，若情况属实则按需处理
华为 | 机柜进风口温度异常告警 | 当机柜进风口温度过高或者过低时，产生此告警。当机柜进风口温度恢复，且恢复状态持续约3分钟时，上报告警恢复。 机柜进风口温度过高门限为80摄氏度，机柜进风口温度过低门限为-40摄氏度。 | 联系维护人员检测现场真实情形，若情况属实则按需处理
华为 | TEC空调告警 | 当TEC空调（thermoelectric cooler，TEC）故障时，产生此告警。 | 联系维护人员检测空调异常可否恢复，否则更换返修
华为 | 加热器硬件故障告警 | 当加热器硬件有故障时，产生此告警。 | 联系维护人员检测加热器硬件故障是否可恢复，否则更换返修
华为 | 水浸告警 | 当机房或机柜进水时，产生此告警。 | 1、检查机房或机柜是否进水； 2、检查水浸传感器、所属监控设备、水浸传感器与监控设备间的线缆连接故障是否存在； 3、检查水浸告警使能配置是否有误；
华为 | 烟雾告警 | 当出现烟雾时，产生此告警。 | 1、检查机房或设备是否起火； 2、检查烟雾传感器、所属监控设备、烟雾传感器与监控设备间的线缆连接故障是否存在； 3、检查延误告警使能配置是否有误；
华为 | 防盗告警 | 当机房有人进入或机柜门被打开时，产生此告警。 | 1、检查机房或机柜门是否被打开； 2、检查传感器、所属监控设备、传感器与监控设备间的线缆连接故障是否存在； 3、检查门磁或红外告警使能配置是否有误；
华为 | 风扇堵转告警 | 当风扇故障或者风扇运行不畅时，产生此告警。当风扇运行恢复，且恢复状态持续约3分钟时，上报告警恢复。 | 联系维护人员检查风扇是否有异物阻挡，是否可清除异物后恢复，若无法恢复则更换返修
华为 | 油机故障告警 | 当油机无法启动或运行出错，油机不能正常供电时，产生此告警。 | 联系维护人员检查油机是否存在硬件故障，是否可恢复
华为 | 油机燃料不足告警 | 当油机燃料不足时，产生此告警。 | 联系维护人员及时补充油机燃料
华为 | 油机启动失败告警 | 当油机启动失败时，产生此告警。当油机启动恢复，且恢复状态持续10分钟时，上报告警恢复。 | 联系维护人员检查油机是否存在硬件故障，是否可恢复
华为 | 太阳能子阵丢失告警 | 当子阵回路断或者子阵组件丢失时，产生此告警。当太阳能子阵恢复，且恢复状态持续10分钟时，上报告警恢复。 | 联系维护人员检查太阳能子阵是否存在硬件故障，是否可恢复
华为 | 太阳能子阵故障告警 | 当子阵开路电压、电流或者子阵工作电压、电流异常时，产生此告警。 | 联系维护人员检查太阳能子阵是否存在硬件故障，是否可恢复
华为 | 太阳能控制器温度异常告警 | 当太阳能控制器内部温度过高时，产生此告警。 | 联系维护人员检查散热情况
华为 | CCU拓扑与配置不一致告警 | 当用户配置的CCU互联拓扑结构与实际的CCU互联拓扑结构不一致时，产生此告警。当用户配置的CCU下eBAT个数小于实际在位的eBAT个数时，产生此告警。 | 联系维护人员和后台工程师检查对应告警，确认数据配置是否正确，若数据有误，则尽快配置正确数据
华为 | CCU互联接口连线错误告警 | CCU互联端口分成FE_L和FE_R。当这两个端口同-类型互联，或连接成环形，或这两个端口与FE0或FE1连接时，会产生此告警。 | 联系维护人员检查CCU互联接口连线是否正确
华为 | CCU与BBU通信异常告警 | 在多模场景下，CCU与非管理者的BBU通讯故障时，产生此告警。当CCU通信恢复，且恢复状态持续1分钟时，上报告警恢复。 | 联系维护人员和后台工程师检查CCU与BBU通信是否存在硬件故障
华为 | 电源冗余不足告警 | 当电源系统中安装的电源模块数量不能满足N＋1备份时，产生此告警。当电源模块满足N+1备份，且状态持续20分钟时，上报告警恢复。 | 联系维护人员及时补充备份电源
华为 | 电池配置不一致告警 | 当实际安装的电池类型为锂电池，但维护台配置的电池类型为铅酸蓄电池时，产生此告警。 | 联系维护人员和后台工程师检查对应告警，确认数据配置是否正确，若数据有误，则尽快配置正确数据
华为 | NR小区不可用告警 | 当基站出现如下故障时，产生此告警： 1、NRCELL相关的F1信令链路出现故障 2、NRCELL绑定NRDUCELL出现故障 3、网元到核心网信令链路故障 4、其他原因 5、License不足 6、以太网端口或链路故障 7、NRCELL相关的S1-U链路不可用 8、NRCELL相关的NG-C链路和S1-U链路都不可用 以上情况会导致小区不可用。 在告警产生累计时间窗（默认900秒）内，当小区状态变为不可用，且该状态累计达到90秒（默认）未恢复时，将产生该告警。（当告警原因为“网元到核心网信令链路故障”时，当信令链路故障180秒后，小区状态才会变更为不可用，避免信令链路闪断导致小区状态不稳定）当小区状态变为可用，且小区状态在告警恢复累计时间窗（默认180秒）内一直可用，则上报告警恢复。 | 1、检查是否有高温，掉电等根源告警； 2、检查是否有故障的AAU、BBP单板、GPS； 3、更换坏件；
华为 | NR分布单元小区TRP服务能力下降告警 | 当基站射频资源、基带资源或License等不能满足当前NR分布单元小区TRP（即NR DU小区TRP）的配置规格时，产生此告警： 1、通道异常：由于收、发通道异常，NR DU小区TRP降规格运行；当前支持TDD 64T64R/32T32R/16T16R以及双拼场景下SUL 4R小区在部分通道异常场景支持降规格运行，此时NR DU小区TRP状态正常，但服务能力下降。 2、基带降额：基带信号（DAGC）异常，NR DU小区TRP能力下降。 满足以下条件时，会上报告警恢复： 1、通道异常场景下，当基站的射频资源通道状态恢复，系统重配该小区时恢复。 2、基带降额场景下，基带信号正常时恢复。 在告警产生累计时间窗（默认900秒）内，当DU小区TRP状态变为服务能力下降，且该状态累计达到90秒（默认）未恢复时，将产生该告警。当DU小区TRP状态变为正常可用，且DU小区TRP状态在告警恢复累计时间窗（默认180秒）内一直正常可用，则上报告警恢复。 | 1、在网管中心的告警监控里，检查是否存在根源告警：驻波告警、RRU射频单元硬件告警、单板硬件故障告警、射频单元光模块收发异常告警等； 2、有根源告警，处理根源告警；无根源告警，让维护后台人员检查数据配置； 3、若BBU单板或RRU存在故障，请直接更换告警BBU单板或RRU硬件； 4、如果更换的是主控板，则需要通知厂家重新制作数据；
华为 | NR分布单元小区模拟加载启动告警 | 当用户启动小区模拟负载成功时，产生此告警。启动模拟负载是为了进行业务和性能测试，请在测试完成后关闭小区模拟负载。 | 不涉及
华为 | gNodeB NG接口故障告警 | NGAP（NG Application Protocol）连接在底层SCTP链路资源可用时，gNodeB将向AMF发起连接建立请求；如果AMF对连接请求做合法性检查不通过，将无法建立连接。 1、当NGAP协议层数据配置错误、AMF异常无法建立连接时，产生此告警；当NGAP协议层数据配置正确、AMF异常恢复，则上报告警恢复。 2、当底层SCTP链路故障，也会产生该告警；当底层SCTP链路资源变为可用，则上报告警恢复。 3、在告警产生累计时间窗（默认900秒）内，当NG接口状态变为不可用，且该状态累计达到90秒（默认）未恢复时，将产生该告警。当NG接口状态变为可用，且NG接口状态在告警恢复累计时间窗（默认180秒）内一直可用，则上报告警恢复。告警产生和恢复的时长可以通过SET ALMFILTER进行设置。 4、当gNBSharingMode.MultipleNCISwitch打开，存在NG接口没有通过ADD GNBCUNGOP绑定运营商时，NG接口无法建立连接，则上报此告警。当绑定运营商后，则上报告警恢复。 | 联系维护人员和后台工程师检查对应告警，确认数据配置是否正确，若数据有误，则尽快配置正确数据
华为 | gNodeB X2接口故障告警 | X2AP（X2 Application Protocol）连接在底层SCTP链路资源可用时，eNodeB将向对端eNodeB发起连接建立请求；对端eNodeB对连接请求做合法性检查，检查不通过，将无法建立连接；eNodeB收到对端eNodeB的响应后，如果发现对端eNodeB在黑名单中将无法建立连接。 当基站存在X2AP协议层因配置错误或者对端eNodeB异常无法建立连接时，产生此告警；当全部X2AP协议层建立连接成功时，则上报告警恢复。 当基站存在承载X2接口的底层SCTP链路故障，且该状态持续18秒未恢复时，也会产生此告警；当所有承载X2接口的底层SCTP链路资源变为可用，且该状态持续28秒一直可用时，则上报告警恢复。 | 联系维护人员和后台工程师检查对应告警，确认数据配置是否正确，若数据有误，则尽快配置正确数据
华为 | 基站控制面传输中断告警 | 当基站所有承载业务（比如S1Interface、X2Interface）的SCTP链路（链路条数不少于2条）状态都异常时，产生此告警。当基站有一条承载业务的SCTP链路状态恢复时，且该状态持续90秒（默认）一直可用时，则上报告警恢复。 退出声明：此告警将在未来版本正式删除。当前版本此告警已不会产生，用户应避免使用此告警。 | 1、请通知传输人员检查告警站点的路由发布是否正常； 2、请通知主设备厂家检查数据制作是否正常；
华为 | gNodeB NG控制面传输中断告警 | 在告警产生累计时间窗（默认900秒）内，当基站同一运营商下所有承载gNodeB NG接口的SCTP链路（链路个数不少于2条）状态异常，且该状态累计达到90秒（默认）未恢复时，将产生该告警。 当基站同一运营商下有一条承载gNodeB NG接口的SCTP链路状态恢复时，且该状态持续180秒（默认）一直可用时，则上报告警恢复。 | 联系传输网络维护人员检测传输网络是否存在（带宽不足、时延/抖动过大等）故障
华为 | Xw接口故障告警 | XwAP（Xw Application Protocol）连接在底层SCTP链路资源可用时，eNodeB将向对端WT发起连接建立请求；对端WT对连接请求做合法性检查，检查不通过，将无法建立连接；eNodeB收到对端WT的响应后，也会对响应消息进行合法性检查，检查不通过也无法建立链接。 当基站存在XwAP协议层因配置错误或者对端WT异常无法建立连接时，产生此告警；当全部XwAP协议层建立连接成功时，则上报告警恢复。 当基站存在承载Xw接口的底层SCTP链路故障，且该状态持续18秒未恢复时，也会产生此告警；当所有承载Xw接口的底层SCTP链路资源变为可用，且该状态持续28秒一直可用时，则上报告警恢复。 | 联系维护人员和后台工程师检查对应告警，确认数据配置是否正确，若数据有误，则尽快配置正确数据
华为 | gNodeB Xn接口故障告警 | XnAP（Xn Application Protocol）连接在底层SCTP链路资源可用时，gNodeB将向对端基站发起连接建立请求；对端基站对连接请求做合法性检查，检查不通过，将无法建立连接；gNodeB收到对端基站的响应后，如果发现对端基站在黑名单中将无法建立连接。 1、当XnAP协议层因配置错误或者对端基站异常无法建立连接时，产生此告警；当全部XnAP协议层建立连接成功时，则上报告警恢复。 2、当底层SCTP链路故障，也会产生该告警；当所有底层SCTP链路资源变为可用，则上报告警恢复。 3、一条或者多条Xn接口因为相同原因故障时，只会产生一条此告警。当同一种原因故障的Xn接口全部恢复时，才会恢复此告警。 4、在告警产生累计时间窗（默认900秒）内，当Xn接口状态变为不可用，且该状态累计达到90秒（默认）未恢复时，将产生该告警。当Xn接口状态变为可用，且Xn接口状态在告警恢复累计时间窗（默认180秒）内一直可用，则上报告警恢复。告警产生和恢复的时长可以通过SET ALMFILTER进行设置。 5、当gNBSharingMode.MultipleNCISwitch打开，存在Xn接口没有通过ADD GNBCUXNOP绑定运营商时，Xn接口无法建立连接，则上报此告警。当绑定运营商后，则上报告警恢复。 6、当共建共享下多NR小区标识License不足时，会产生此告警，当License满足，则恢复告警。 | 联系维护人员和后台工程师检查对应告警，确认数据配置是否正确，若数据有误，则尽快配置正确数据
华为 | RRC用户超出限制告警 | 当网元系统业务量持续10分钟超出License容量限制时，产生此告警。当网元系统业务量持续5分钟低于License容量限制的90%时，则上报告警恢复。 | 联系维护人员和后台人员检测License容量是否合理，或者需要扩容
华为 | gNodeB退服告警 | 当gNodeB基站同一双工模式且同一工作频段下的所有小区都不可用（除节能或用户手动闭塞NR DU小区引起的小区不可用）时，产生此告警。当至少一个小区可用或处于节能状态或处于用户手动闭塞状态时，恢复此告警。 在告警产生累计时间窗（默认900秒）内，当所有小区状态变为不可用且该状态累计达到90秒（默认）未恢复时，将产生该告警。在告警恢复累计时间窗（默认180秒）内, 至少有一个小区持续处于可用，节能状态或用户手动闭塞状态时，则上报告警恢复。 | 1、检查是否有高温，掉电等根源告警； 2、检查是否有故障的AAU、BBP单板、GPS； 3、更换坏件；
华为 | NR分布单元小区TRP不可用告警 | NR分布单元小区TRP（即NR DU小区TRP）状态与基带资源、射频资源、CPRI资源、时钟资源和传输资源这些物理资源有关，也与License有关。在物理资源不足、物理资源故障、物理资源配置错误或物理资源被闭塞的情况下，NR分布单元小区TRP状态会因为无可用的物理资源而变为不可用。即使物理资源可用但License不足时，也会导致NR分布单元小区TRP不可用告警。 在告警产生累计时间窗（默认900秒）内，当DU小区TRP状态变为不可用，且该状态累计达到90秒（默认）未恢复时，将产生该告警。当DU小区TRP状态变为可用，且DU小区TRP状态在告警恢复累计时间窗（默认180秒）内一直可用，则上报告警恢复。 | 1、检查是否有高温，掉电等根源告警； 2、检查是否有故障的AAU、BBP单板、GPS； 3、更换坏件；
华为 | RHUB运行时拓扑异常告警 | RHUB运行时，改变RHUB的拓扑连接关系，且该RHUB未复位时，产生此告警。 | 近端掉电复位RHUB或远程下发掉电复位命令
华为 | RHUB 供电故障告警 | 当RHUB检测到供电出现过流、断路等异常时，产生此告警。 | 联系维护人员上站检查RHUB供电问题。

## 中兴
厂家 | 告警标题 | 告警解释 | 处理方案建议
中兴 | 系统时钟不可用 | 未配置空口时钟源，或者空口时钟源均无法锁定（时钟源干扰严重，超出晶振调节限值；或晶振故障）时上报该告警。 | 详细原因： 1. 未配置空口时钟源或者时钟源配置错误。 2. 空口时钟源均锁不定（时钟源干扰严重，超出晶振调节限值；或晶振故障）。 处理方法： 1. 检查配置的GNSS接收机硬件类型是否正确。 a. 在配置管理→管理网元→设备→机框（如B8200）中，确认时钟参考源配置所在主控单板槽位（1槽或2槽），在时钟设备集→时钟设备中，检查配置的时钟参考源类型是否与现网规划一致。 是→步骤2 否→子步骤b b. 根据现网规划，重新配置时钟参考源类型。 c. 同步配置数据到网元。 d. 等待15分钟，检查告警是否已消除。 是→结束 否→步骤2 2. 检查是否存在相关告警。 a. 检查是否存在相关告警。若存在，则根据相关告警的处理建议处理。相关告警有： GNSS级联时钟故障（198092426） 1PPS+TOD时钟源异常（198096834） GNSS接收机故障（198096835） GNSS天馈链路故障（198096836） GNSS接收机搜星故障（198096837） 1588时钟源异常（198096831） RRU GNSS时钟源异常（198096839） b. 检查告警是否已消除。 是→结束 否→步骤3 3. 根据告警详细信息中的“机架号，机框号，槽位号”信息，复位单板。 等待15分钟，检查告警是否已消除。 是→结束 否→步骤4 4. 根据告警详细信息中的“机架号，机框号，槽位号”信息，更换单板。 等待15分钟，检查告警是否已消除。 是→结束 否→联系客服中心
中兴 | GNSS接收机故障 | 当配置了GNSS时，接收机存在故障或者不可用时，上报该告警。 | 详细原因： 1. GNSS接收机损坏或者与接收单元的链路异常。 2. RGPS接收机断电。 3. 环境温度超出阈值或温度传感器故障。 处理方法： 根据告警详细信息中的附加文本处理如下： 内置GNSS接收机通讯失败： 1. 根据告警详细信息中的“机架号，机框号，槽位号”信息，复位单板。 等待15分钟，检查告警是否已消除。 是→结束 否→步骤2 2. 根据告警详细信息中的“机架号，机框号，槽位号”信息，更换单板。 等待15分钟，检查告警是否已消除。 是→结束 否→联系客服中心 内置GNSS接收机1PPS异常： 1. 根据告警详细信息中的“机架号，机框号，槽位号”信息，在配置管理→管理网元→设备→机框（如B8200）中，确认时钟参考源配置所在主控单板槽位（1槽或2槽），在时钟设备集→时钟设备中，检查GNSS天馈线缆长度是否与现网规划一致。 是→联系客服中心 否→步骤2 2.根据现网规划修改天馈线缆长度的配置。 等待15分钟，检查告警是否已消除。 是→结束 否→联系客服中心 通过前面板提供时钟源的RGPS接收机断电/通过背板提供时钟源的RGPS接收机断电： 1. 前方工程师在基站侧打开前面板或背板RGPS接收机电源。 等待15分钟，检查告警是否已消除。 是→结束 否→联系客服中心 外置面板GNSS接收机通讯失败/外置面板GNSS接收机的1PPS丢失： 1. 在配置管理→管理网元→设备→机框（如B8200）中，确认时钟参考源配置所在主控单板槽位（1槽或2槽），在时钟设备集→时钟设备中，确认GNSS接收机硬件类型（外置北斗接收机，RGPS，UCI_RGPS，USR1_A）。 2. 根据不同的接收机硬件类型分别处理如下： 外置北斗接收机： a. 前方检查外置北斗接收机是否掉电。 是→子步骤b 否→子步骤c b. 打开外置北斗接收机电源。 等待15分钟，检查告警是否已消除。 是→结束 否→子步骤c c. 检查线缆连接是否可靠。 是→子步骤e 否→子步骤d d. 正确连接线缆。 等待15分钟，检查告警是否已消除。 是→结束 否→子步骤e e. 更换线缆。 等待15分钟，检查告警是否已消除。 是→结束 否→子步骤f f. 更换外置北斗接收机。 等待15分钟，检查告警是否已消除。 是→结束 否→联系客服中心 RGPS： a. 检查线缆连接是否可靠。 是→子步骤c 否→子步骤b b. 正确连接线缆。 等待15分钟，检查告警是否已消除。 是→结束 否→子步骤c c. 更换线缆。 等待15分钟，检查告警是否已消除。 是→结束 否→子步骤d d. 更换RGPS。 等待15分钟，检查告警是否已消除。 是→结束 否→联系客服中心 UCI_RGPS： a. 检查是否存在相关告警。若存在，则根据相关告警的处理建议处理。相关告警有： GNSS接收机故障（198096835）（通过前面板提供时钟源的RGPS接收机断电） 光口接收链路故障（198098319） b. 检查告警是否已消除。 是→结束 否→子步骤c c. 根据告警详细信息中的“机架号，机框号，槽位号”信息，在动态管理→动态命令→SDR→管理网元中，执行复位RGPS操作，复位与该单板连接的外置面板接收机。 等待15分钟，检查告警是否已消除。 是→结束 否→子步骤d d. 检查线缆连接是否可靠。 是→子步骤f 否→子步骤e e. 正确连接线缆。 等待15分钟，检查告警是否已消除。 是→结束 否→子步骤f f. 更换线缆。 等待15分钟，检查告警是否已消除。 是→结束 否→子步骤g g. 根据告警详细信息中的“机架号，机框号，槽位号”信息，更换与该单板连接的接收机。 等待15分钟，检查告警是否已消除。 是→结束 否→联系客服中心 USR1_A： a. 前方检查USR1_A单板是否正常运行。 是→子步骤b 否→子步骤e b. 检查线缆连接是否可靠。 是→子步骤d 否→子步骤c c. 正确连接线缆。 等待15分钟，检查告警是否已消除。 是→结束 否→子步骤d d. 更换线缆。 等待15分钟，检查告警是否已消除。 是→结束 否→子步骤e e. ...
中兴 | GNSS天馈链路故障 | 内置/外置/外置面板/外置背板GNSS接收机天馈存在故障时上报该告警。 | 详细原因： 1. GNSS天馈线缆连接异常、损坏或进水。 2. GNSS避雷器损坏。 3. GNSS天线损坏。 4. 单板硬件故障。 处理方法： 1. 检查GNSS天馈线缆连接是否正常。 a. 检查GNSS天馈线缆连接是否正常（如接口松动、线缆未连接等）。 是→步骤2 否→子步骤b b. 正确连接GNSS天馈线缆。 等待15分钟，检查告警是否已消除。 是→结束 否→步骤2 2. 检查天线与馈线的接头是否正常。 a. 检查天线与馈线的接头是否正常（如生锈、进水等）。 是→子步骤b 否→步骤3 b. 更换接头。 等待15分钟，检查告警是否已消除。 是→结束 否→步骤3 3. 检查馈线线缆是否完好。 a. 断开GNSS天线与馈线的连接，断开馈线与避雷器的连接。 b. 在馈线的一端，用万用表测量馈线的芯与屏蔽层的阻抗，检查阻抗是否趋于无穷大。 是→子步骤c 否→子步骤d c. 在馈线的一端，短路馈线的芯与屏蔽层，在馈线的另一端，用万用表测量馈线的芯与屏蔽层的阻抗，检查阻抗是否为0。 是→步骤4 否→子步骤d d. 按照GNSS安装手册，更换馈线。 等待15分钟，检查告警是否已消除。 是→结束 否→步骤4 4. 检查避雷器是否正常。 a. 断开避雷器与馈线的连接，断开避雷器与跳线的连接。 b. 用万用表测量避雷器两端的芯与地的阻抗，检查阻抗是否趋于无穷大。 是→子步骤c 否→子步骤d c. 用万用表测量避雷器两端的芯与芯的阻抗，检查阻抗是否为0（如果避雷器有两个输出通道，则检查CH1通道的芯与输入通道的芯的阻抗）。 是→步骤5 否→子步骤d d. 按照GNSS安装手册，更换避雷器。 等待15分钟，检查告警是否已消除。 是→结束 否→步骤5 5. 检查跳线线缆是否完好。 a. 断开避雷器与跳线的连接，断开跳线与单板的连接。 b. 在跳线的一端，用万用表测量跳线的芯与屏蔽层的阻抗，检查阻抗是否趋于无穷大。 是→子步骤c 否→子步骤d c. 在跳线的一端，短路跳线的芯与屏蔽层，在跳线的另一端，用万用表测量跳线的芯与屏蔽层的阻抗，检查阻抗是否为0。 是→步骤6 否→子步骤d d. 按照GNSS安装手册，更换跳线。 等待15分钟，检查告警是否已消除。 是→结束 否→步骤6 6. 更换GNSS天线。 等待15分钟，检查告警是否已消除。 是→结束 否→步骤7 7. 复位接收机。 a. 在配置管理→管理网元→设备→机框（如B8200）中，确认时钟参考源配置所在主控单板槽位（1槽或2槽），在时钟设备集→时钟设备中，确认GNSS接收机硬件类型是否为UCI_RGPS。 是→子步骤b 否→步骤8 b. 根据告警详细信息中的“机架号，机框号，槽位号”以及附加文本中的面板或背板信息，在动态管理→动态命令→SDR→管理网元中，执行复位RGPS操作，复位与该单板连接的接收机。 等待15分钟，检查告警是否已消除。 是→结束 否→步骤8 8. 根据告警详细信息中的“机架号，机框号，槽位号”信息，复位单板。 等待15分钟，检查告警是否已消除。 是→结束 否→步骤9 9. 根据告警详细信息中的“机架号，机框号，槽位号”信息，更换单板。 等待15分钟，检查告警是否已消除。 是→结束 否→联系客服中心
中兴 | GNSS接收机搜星故障 | GNSS接收机搜星不足： GNSS接收机搜星失败或者搜到卫星个数不满足门限或者搜到的卫星不可用时上报该告警。 GNSS接收机信号不可用： GNSS接收机搜星个数正常的情况下，输出的信号不满足可用要求时上报该告警。 | 详细原因： 1. 天馈方向有建筑物遮挡。 2. 周边环境存在干扰。 3. 单板硬件故障。 处理方法： 1. 检查天线方向是否有建筑物阻挡。 是→步骤2 否→步骤3 2. 更换GNSS天线位置或清除遮挡物。 等待15分钟，检查告警是否已消除。 是→结束 否→步骤3 3. 通过扫频仪检查周边是否存在GNSS干扰源。 是→步骤4 否→步骤5 4. 清除干扰源。 等待15分钟，检查告警是否已消除。 是→结束 否→步骤5 5. 更换GNSS天线。 等待15分钟，检查告警是否已消除。 是→结束 否→步骤6 6. 复位接收机。 a. 在配置管理→管理网元→设备→机框（如B8200）中，确认时钟参考源配置所在主控单板槽位（1槽或2槽），在时钟设备集→时钟设备中，确认GNSS接收机硬件类型是否为UCI_RGPS。 是→子步骤b 否→步骤7 b. 根据告警详细信息中的“机架号，机框号，槽位号”以及附加文本中的面板或背板信息，在动态管理→动态命令→SDR→管理网元中，执行复位RGPS操作，复位与该单板连接的接收机。 等待15分钟，检查告警是否已消除。 是→结束 否→步骤7 7. 根据告警详细信息中的“机架号，机框号，槽位号”信息，复位单板。 等待15分钟，检查告警是否已消除。 是→结束 否→步骤8 8. 根据告警详细信息中的“机架号，机框号，槽位号”信息，更换单板。 等待15分钟，检查告警是否已消除。 是→结束 否→联系客服中心 内置GNSS信号不可用/外置面板GNSS信号不可用/外置背板GNSS信号不可用 1. 查看诊断信息，检查诊断的经度、纬度与实际的经纬度是否相差很大。 是→找到伪GPS，清除干扰源 否→联系客服中心 内置GNSS时钟降质/外置面板GNSS时钟降质/外置背板GNSS时钟降质 1. 在配置管理→管理网元→设备→机框（如B8200）中，确认时钟参考源配置所在主控单板槽位（1槽或2槽），在时钟设备集→时钟设备中，检查是否有修改天馈线缆长度 是→步骤2 否→步骤4 2. 确认修改后的天馈是否与实际相符 是→步骤4 否→步骤3 3.将天馈线缆长度修改为正确值。 等待12小时，观察告警是否消除。 是→结束 否→步骤4 4.检查产生这个告警前是否有"GNSS接收机搜星故障(198096837)"告警，子码为“GNSS接收机搜星不足” 是→步骤5 否→联系客服中心 5. 等待12小时，观察其是否恢复 是→结束 否→联系客服中心
中兴 | 光模块不可用 | 1. 光模块不在位时上报该告警； 2. 光模块发送故障时上报该告警 | 详细原因： 1. 没有插入光/电模块。 2. 光/电模块接插不到位。 3. 光/电模块污染导致接触不良。 4. 光/电模块损坏。 5. 光/电模块插口损坏。 处理方法： 根据告警详细信息中的附加文本处理如下： 光模块不在位： 1. 检查是否插入光/电模块。 a. 根据告警详细信息中的“机架号，机框号，槽位号，光口号”信息，检查相应端口是否插入光/电模块。 是→步骤2 否→子步骤b b. 插入光/电模块。 等待15分钟，检查告警是否已消除。 是→结束 否→步骤2 2. 根据告警详细信息中的“机架号，机框号，槽位号，光口号”信息，拔插光/电模块。 等待15分钟，检查告警是否已消除。 是→结束 否→步骤3 3. 根据告警详细信息中的“机架号，机框号，槽位号，光口号”信息，更换光/电模块。 等待15分钟，检查告警是否已消除。 是→结束 否→步骤4 4. 在动态管理→动态命令→SDR→设备组中，根据告警详细信息中的“机架号，机框号，槽位号”信息，执行单板下电复位操作。 等待15分钟，检查告警是否已消除。 是→结束 否→联系客服中心 光模块故障： 1. 根据告警详细信息中的“机架号，机框号，槽位号，光口号”信息，拔插光/电模块。 等待15分钟，检查告警是否已消除。 是→结束 否→步骤2 2. 根据告警详细信息中的“机架号，机框号，槽位号，光口号”信息，更换光/电模块。 等待15分钟，检查告警是否已消除。 是→结束 否→步骤3 3. 在动态管理→动态命令→SDR→设备组中，根据告警详细信息中的“机架号，机框号，槽位号”信息，执行单板下电复位操作。 等待15分钟，检查告警是否已消除。 是→结束 否→联系客服中心
中兴 | 光口链路故障 | 1. 光口K码失步严重时上报该告警； 2. 光口误码严重时上报该告警； 3. 光口接收无光时上报该告警。 | 详细原因： 1. 光纤/电缆损坏； 2. 光纤/电缆端面污染； 3. 本端或对端光/电模块或光纤/电缆没插好； 4. 对端设备的光/电模块损坏； 5. 光纤实际长度大于光模块支持的长度； 6. 本端、对端的光模块速率不匹配； 7. 对端设备工作异常。 处理方法： 1. 检查本端是否存在相关告警。 a. 检查本端是否存在相关告警。若存在，则根据相关告警的处理建议处理。相关告警有： 网元不支持配置的参数（198097510） b. 检查告警是否已消除。 是→结束 否→步骤2 2. 检查光模块接收功率是否正常。 a. 在诊断测试中，根据告警详细信息中的“机架号，机框号，槽位号”信息，对单板进行诊断测试。根据告警详细信息中的“光口号”信息，查看光模块的接收功率。常用光模块的接收灵敏度如下： 1.25G （-19dBm） 2.5G （-17dBm） 6G （-15dBm） 10G （-13dBm） b. 检查光模块的接收功率是否小于灵敏度。 是→子步骤c 否→步骤3 c. 在诊断测试中，根据告警详细信息中的“机架号，机框号，槽位号”信息，对单板进行诊断测试。根据告警详细信息中的“光口号”信息，查看光模块支持的最大距离，检查光纤长度是否超过光模块支持的最大距离。 是→子步骤d 否→子步骤e d. 更换合适的光模块或者缩短光纤距离。 等待15分钟，检查告警是否已消除。 是→结束 否→子步骤e e. 检查光纤是否正确连接。 是→子步骤f 否→子步骤g f. 检查光纤插头端面是否有污染。 是→子步骤h 否→子步骤i g. 正确连接光纤。 等待15分钟，检查告警是否已消除。 是→结束 否→子步骤i h. 清洁光纤插头。 等待15分钟，检查告警是否已消除。 是→结束 否→子步骤i i. 检查光纤是否完好。 是→步骤3 否→子步骤j j. 更换光纤。 等待15分钟，检查告警是否已消除。 是→结束 否→步骤3 3. 检查本端、对端的光模块速率是否匹配。 a. 检查本端、对端的光模块速率是否匹配。 是→步骤4 否→子步骤b b. 配置或更换为速率匹配的光模块。 等待15分钟，检查告警是否已消除。 是→结束 否→步骤4 4. 根据告警详细信息中的“机架号，机框号，槽位号，光口号”信息，拔插光/电模块。 等待15分钟，检查告警是否已消除。 是→结束 否→步骤5 5. 根据告警详细信息中的“机架号，机框号，槽位号，光口号”信息，更换光/电模块。 等待15分钟，检查告警是否已消除。 是→结束 否→步骤6 6. 通知对端设备维护人员，检查设备是否异常。 是→对端设备维护人员排除设备异常 否→联系客服中心
中兴 | 单板通讯链路断 | 单板的通讯链路断时上报该告警。 | 详细原因： 单板与主控板之间的链路连接故障。 处理方法： 1. 根据告警详细信息中的“机架号，机框号，槽位号”信息，拔插单板。 等待15分钟，检查告警是否已消除。 是→结束 否→步骤2 2. 更换槽位。 a. 根据现网规划，查看单板能否更换至其他槽位。 是→子步骤b 否→联系客服中心 b. 更换槽位。 c. 在配置管理→管理网元→设备→机架图中，删除原槽位的单板配置，并在新槽位中配置单板。 d. 同步配置数据到网元。 等待15分钟，检查告警是否已消除。 是→结束 否→联系客服中心
中兴 | 单板输入时钟异常 | 单板输入时钟出现偏差时上报该告警。 | 详细原因： 1. 板间时钟链路连接异常。 2. 单板时钟接收模块故障。 处理方法： 根据告警详细信息中的附加文本处理如下： 输入参考时钟/输入同步时钟： 1. 检查是否存在相关告警。 a. 检查主控单板是否存在时钟相关告警。若存在，则根据相关告警的处理建议处理。相关告警有： 单板硬件故障（198097004） b. 检查告警是否已消除。 是→结束 否→步骤2 2. 根据告警详细信息中的“机架号，机框号，槽位号”信息，复位单板。 等待15分钟，检查告警是否已消除。 是→结束 否→步骤3 3. 根据告警详细信息中的“机架号，机框号，槽位号”信息，插拔单板。 等待15分钟，检查告警是否已消除。 是→结束 否→联系客服中心 对板输入的时钟/对板输入的数据： 1. 根据告警详细信息中的“机架号，机框号，槽位号”信息，复位对板（另一槽位的主控单板）。 等待15分钟，检查告警是否已消除。 是→结束 否→步骤3 2. 根据告警详细信息中的“机架号，机框号，槽位号”信息，更换对板。 等待15分钟，检查告警是否已消除。 是→结束 否→联系客服中心
中兴 | 温度异常 | 单板温度超过设定的高温门限时上报告警 | 详细原因： 1. 环境温度超过阈值。 2. 进风口或者防尘网堵塞。 3. 风扇故障。 4. 假面板未插。 处理方法： 1.根据附加信息进行处理 a.如果附加信息为进风口温度过高，根据进风口温度异常（198092042）的处理措施进行处理； b.如果附加信息为风扇故障，根据风扇故障（198098111）的处理措施进行处理； c.如果附加信息为风扇降速运行，检查是否使用了错误的风扇，导致功率超过电源单板的输出能力。 d.如果附加信息为进风口被堵或者假面板未插入，检查进风口是否堵塞，如果堵塞则清理进风口杂物，如果是假面未插入，则插入假面板。 2.等待15分钟查看告警是否消除。 是→结束 否→联系客服中心。
中兴 | 单板过温保护下电 | 单板表面温度超出高温门限导致单板无法正常工作，上报该告警。 | 详细原因： 1. 单板表面温度超出高温门限； 2. 单板内部温度过高。 处理方法： 1.根据附加信息进行处理 a.如果附加信息为进风口温度过高，根据进风口温度异常（198092042）的处理措施进行处理； b.如果附加信息为风扇故障，根据风扇故障（198098111）的处理措施进行处理； c.如果附加信息为风扇降速运行，检查是否使用了错误的风扇，导致功率超过电源单板的输出能力。 d.如果附加信息为进风口被堵或者假面板未插入，检查进风口是否堵塞，如果堵塞则清理进风口杂物，如果是假面未插入，则插入假面板。 2.等待15分钟查看告警是否消除。 是→结束 否→联系客服中心。
中兴 | 硬件类型和配置不一致 | 主控板检测到单板/RRU/机柜/BBU机型实际类型与网管配置的类型不一致。 | 详细原因： 1. OMC配置错误。 2. 网元插板或所连RRU类型错误；或者机柜类型错误；或者BBU机型错误。 处理方法： 根据告警详细信息中的附加文本处理如下： 实际设备连接单板与OMC配置单板的单板模块组号不一致/实际设备连接单板与OMC配置单板的单板逻辑类型不一致/实际连接设备与OMC配置设备的功放类型不一致/实际连接设备与OMC配置设备的频段类型不一致/RRU实接类型与OMC配置类型不一致： 1. 在告警详细信息的附加文本中，确认单板/RRU类型是否与现网规划一致。 是→步骤2 否→步骤3 2. 修改配置，使其与现网规划一致。 a. 在配置管理→管理网元→设备→机架图中，根据告警详细信息中的“机架号，机框号，槽位号”信息，配置为现网规划的单板/RRU类型。 b. 同步配置数据到网元。 c. 等待15分钟，检查告警是否已消除。 是→结束 否→联系客服中心 3. 根据告警详细信息中的“机架号，机框号，槽位号”信息，更换为现网规划的单板/RRU。 等待15分钟，检查告警是否已消除。 是→结束 否→联系客服中心 机柜类型与OMC配置类型不一致： 1. 在告警详细信息的附加文本中，确认机柜类型是否与现网规划一致。 是→步骤2 否→步骤3 2. 修改机柜类型，使其与现网规划一致。 a. 在配置管理中创建网元，配置为现网规划的机柜类型。 b. 在配置管理中执行配置数据从网元上载操作。 c. 等待15分钟，检查告警是否已消除。 是→结束 否→联系客服中心 3. 根据告警详细信息中的“网元”信息，更换为现网规划的机柜。 等待30分钟，检查告警是否已消除。 是→结束 否→联系客服中心 实际设备连接单板与OMC配置单板的单板物理类型不一致： 1. 在告警详细信息的附加文本中，确认单板物理类型是否与现网规划一致。 是→步骤2 否→步骤3 2. 修改配置，使其与现网规划一致。 a. 在配置管理→管理网元→设备→机框（如B8200）中，根据告警详细信息中的“机架号，机框号，槽位号”信息，配置为现网规划的物理板名称。 b. 同步配置数据到网元。 c. 等待15分钟，检查告警是否已消除。 是→结束 否→联系客服中心 3. 根据告警详细信息中的“机架号，机框号，槽位号”信息，更换为现网规划的物理单板。 等待15分钟，检查告警是否已消除。 是→结束 否→联系客服中心 BBU风扇实接类型与OMC配置类型不一致 1. 修改配置，使其与现网规划一致。 a. 在配置管理→管理网元→设备→机架图→FAB/SA→风扇设备中，修改风扇类型。 b. 同步配置数据到网元。 c. 等待15分钟，检查告警是否已消除。 是→结束 否→联系客服中心 BBU实际机型与OMC配置BBU类型不一致 1. 在管理网元中，确认BBU类型是否与现网规划一致。 否→步骤2 是→步骤3 2. 修改BBU类型，使其与现网规划一致。 a. 重新创建网元，配置为现网规划的BBU类型。 b. 同步配置数据到网元 c. 等待15分钟，检查告警是否已消除。 是→结束 否→联系客服中心 3. 根据管理网元中配置的BBU类型信息，更换现网的机型。 等待15分钟，检查告警是否已消除。 是→结束 否→联系客服中心
中兴 | 输入电压异常 | 输入电压异常时上报该告警。 | 详细原因： 过压：外部电源系统的输入电压超过高门限。 欠压：外部电源系统的输入电压低于低门限，可能原因包括：市电供电不够，空开容量不够，电源线线径不够，电源线过长等。 掉电：外部电源系统的输入电压中断。 供电能力不足：外部电源柜或者蓄电池带载能力不足，欠压导致定标失败，上报供电能力不足。可能原因包括市电供电不够，空开容量不够，电源线线径不够，电源线过长等。 处理方法： 根据告警详细信息中的单板类型处理如下： PM类单板： 查看告警附加信息，如果为欠压或者过压： 1. 检查直流输入电压门限设置。 a. 在配置管理→管理网元→设备→机框（如B8200）中，根据告警详细信息中的“机架号，机框号，槽位号”信息，在环境监控设备中查看PM单板的直流输入电压上限值、上限告警恢复值、下限值、下限告警恢复值是否为默认值（请参考MO用户指南）。 是→步骤2 否→子步骤b b. 将PM单板的直流输入电压上限值、上限告警恢复值、下限值、下限告警恢复值修改为默认值。 c. 同步配置数据到网元。 d. 等待15分钟，检查告警是否已消除。 是→结束 否→联系客服中心 2. 检查外部电源系统的输入电压。 a. 使用万用表或其它工具查看外部电源系统的输入电压值。 b. 检查外部电源系统的输入电压值是否高于PM单板的直流输入电压上限告警恢复值或低于PM单板的直流输入电压下限告警恢复值。 是→子步骤c 否→联系客服中心 c. 调整外部电源电压，使得电压值低于PM单板的直流输入电压上限告警恢复值且高于PM单板的直流输入电压下限告警恢复值。 等待15分钟，检查告警是否已消除。 是→结束 否→联系客服中心 查看告警附加信息，如果为掉电： 1. 检查外部电源系统的输入电压。 a. 使用万用表或其它工具查看外部电源系统的输入电压值，确认输入电压值是否在PM的工作范围（参考范围：39V~57V DC、90V~286V AC、130V~380V DC） 是→子步骤b 否→步骤2 b. 确认外部电源柜或者蓄电池带载能力是否足够。 是→联系客服中心 否→步骤2 2. 排查外部电源设备故障。 等待15分钟，检查告警是否已消除。 是→结束 否→联系客服中心 RRU类单板： 查看告警附加信息，如果为欠压或者过压： 1. 确认市电供电情况。 a. 检查市电供电是否满足要求。 是→步骤3 否→步骤2 2. 通知运营商用户和工程队相关人员，整改机房电源。 整改完成，检查告警是否已消除。 是→结束 否→步骤3 3. 确认现场空开情况。 a. 在机房电源供电机框检查空开是否满足要求。 例：TDD制式的8T RRU单板类型 RRU数量 DPCP 1-3 RRU 63A 4-6 RRU 2 * 63A或100A 7-9 RRU 100A + 63A或2*100A 10-12 RRU 2*100A （其它类型RRU，根据功率确认，即一个空开63*48=3048W，超过该功率，就必须增加空开。） b. 将空开调整满足要求。 等待15分钟，检查告警是否已消除。 是→结束 否→步骤4 4. 确认RRU电源线长度、电源线线径。 a. 检查RRU电源线长度、电源线线径是否满足要求。 例：TDD制式的RRU单板类型 供电方式 电源线线径（平方毫米） 最远支持长度（米） 直流 2*4 50 直流 2*6 75 直流 2*10 120 交流 3*1.5 960 （注意：当超过120米时，只能使用交流供电方式进行供电。） 是→联系客服中心 否→子步骤b b. 调整电源线长度和电源线线径使其满足要求。 等待15分钟，检查告警是否已消除。 是→结束 否→联系客服中心 查看告警附加信息，如果为供电能力不足： 1.排查外部电源系统的设计和施工、以及故障情况。 排除外部电源故障后，重新上电等待15分钟，观察是否还会上报此告警。 是→结束 否→步骤2 2.查看所带各设备铭牌上的额定电流，累加后与外部电源的输入进行比较，确认外部电源柜或者蓄电池带载能力是否足够， 是→联系客服中心 否→步骤3 3.增大远端电源负载能力。 调整完毕后，重新上电等待15分钟，检查是否还会上报此告警。 是→结束 否→联系客服中心 其他类型单板： 1. 检查外部电源系统的输入电压。 a. 使用万用表或其它工具查看外部电源系统的输入电压值。 b. 检查外部电源系统的输入电压值是否...
中兴 | 内部故障 | 设备运行过程中出现故障时上报该告警。 | 详细原因： 软件异常，或设备内部硬件异常。 处理方法： 1. 根据告警详细信息中的“机架号，机框号，槽位号”信息，复位单板。 等待15分钟，检查告警是否已恢复。 是→结束 否→步骤2 2. 在诊断测试中检查工具栏中是否存在单板硬件检测功能。 是→步骤3 否→联系客服中心 3. 在诊断测试中执行单板硬件检测操作，根据测试结果进行处理。 等待15分钟，检查告警是否已恢复。 是→结束 否→联系客服中心
中兴 | 温度异常 | 设备温度超过设定的温度门限时上报该告警。 | 详细原因： 1. 环境温度过高。 2. 通风问题。 3. 设备故障。 处理方法： 1. 改善机房通风环境（如排除空调故障、风扇故障、通道堵塞等）。 改善环境后，等待15分钟，检查告警是否已消除。 是→结束 否→步骤2 2. 根据告警详细信息中的“机架号，机框号，槽位号”信息，更换单板。 等待15分钟，检查告警是否已消除。 是→结束 否→联系客服中心
中兴 | RRU功率检测异常 | 当RRU功率检测值异常时上报此告警。 | 详细原因： 1. RRU通道硬件故障。 2. RRU版本问题。 3. 光纤链路问题。 4. BBU硬件异常或者版本问题。 处理方法： 1. 根据告警详细信息中的“机架号，机框号，槽位号”信息，复位单板。 等待15分钟，检查告警是否已消除。 是→结束 否→步骤2 2. 根据告警详细信息中的“机架号，机框号，槽位号”信息，下电复位单板。 等待15分钟，检查告警是否已消除。 是→结束 否→步骤3 3. 复位与告警所在RRU连接的基带板或光接口板。 a. 在配置管理→管理网元→设备→机架图→拓扑视图中，根据告警详细信息中的“机架号，机框号，槽位号”信息，确认与告警所在RRU连接的基带板或光接口板的机架、机框、槽位。 b. 根据子步骤a确认的“机架号，机框号，槽位号”信息，复位单板。 等待15分钟，检查告警是否已消除。 是→结束 否→步骤4 4. 在动态管理→动态命令→SDR→管理网元中，执行复位网元操作。 等待30分钟，检查告警是否已消除。 是→结束 否→步骤5 5. 根据告警详细信息中的“机架号，机框号，槽位号”信息，拔插相应光口的光纤和光模块。 等待15分钟，检查告警是否已消除。 是→结束 否→步骤6 6. 根据步骤3确认的基带板或光接口板的“机架号，机框号，槽位号”信息，拔插相应光口的光纤和光模块。 等待15分钟，检查告警是否已消除。 是→结束 否→步骤7 7. 根据告警详细信息中的“机架号，机框号，槽位号”信息，更换单板。 等待15分钟，检查告警是否已消除。 是→结束 否→联系客服中心
中兴 | TX通道基带输入信号异常 | 基带单元发给射频单元的基带IQ数据功率超过了额定功率，或者低于最低功率。 | 详细原因： 1. BBU基带资源配置错误。 2. BBU基带单元运行异常。 3. BBU-RRU间光链路出现异常。 4. RRU软件运行异常。 处理方法： 1. 当无线制式为TD-LTE时，在管理网元→无线参数→TD-LTE→资源接口配置→基带资源里，检查天线端口与天线通道的映射关系位图是否与现网规划一致。 如果不一致，修改配置使其与现网规划一致，同步配置数据到网元。 等待15分钟，检查告警是否已消除。 是→结束 否→步骤2 2. 检查RRU上级单板是否存在相关告警。 a. 检查是否存在相关告警。若存在，则根据相关告警的处理建议处理。相关告警有： 光口接收链路故障（198098319） 光口接收链路恶化（198098320） b. 检查告警是否已消除。 是→结束 否→步骤3 3. 在诊断测试中，根据告警详细信息中的“机架号，机框号，槽位号”信息，对单板进行诊断测试。根据告警详细信息中的“光口号”信息，查看光模块的接收功率。常用光模块的接收灵敏度如下： 1.25G （-19dBm） 2.5G （-17dBm） 6G （-15dBm） 10G （-13dBm） a. 检查光模块的接收功率是否小于灵敏度。 是→子步骤b 否→步骤4 b. 在诊断测试中，对RRU上级单板查看光模块支持的最大距离，检查光纤长度是否超过光模块支持的最大距离。 是→子步骤c 否→子步骤d c. 更换合适的光模块或者缩短光纤距离。 等待15分钟，检查告警是否已消除。 是→结束 否→子步骤d d. 检查光纤是否正确连接。 是→子步骤e 否→子步骤f e. 检查光纤插头端面是否有污染。 是→子步骤g 否→子步骤h f. 正确连接光纤。 等待15分钟，检查告警是否已消除。 是→结束 否→子步骤g g. 清洁光纤插头。 等待15分钟，检查告警是否已消除。 是→结束 否→子步骤h h. 检查光纤是否完好。 是→步骤4 否→子步骤i i. 更换光纤。 等待15分钟，检查告警是否已消除。 是→结束 否→步骤4 4. 检查本端、对端的光模块速率是否匹配。 a. 检查本端、对端的光模块速率是否匹配。 是→步骤5 否→子步骤b b. 配置或更换为速率匹配的光模块。 等待15分钟，检查告警是否已消除。 是→结束 否→步骤5 5. 根据告警详细信息中的“机架号，机框号，槽位号，光口号”信息，拔插光/电模块。 等待15分钟，检查告警是否已消除。 是→结束 否→步骤6 6. 根据告警详细信息中的“机架号，机框号，槽位号，光口号”信息，更换光/电模块。 等待15分钟，检查告警是否已消除。 是→结束 否→步骤7 7. 复位与告警所在RRU连接的基带板或光接口板。 a. 在配置管理→管理网元→设备→机架图→拓扑视图中，根据告警详细信息中的“机架号，机框号，槽位号”信息，确认与告警所在RRU连接的基带板或光接口板的机架、机框、槽位。 b. 根据子步骤a确认的“机架号，机框号，槽位号”信息，复位单板。 等待15分钟，检查告警是否已消除。 是→结束 否→步骤8 8. 在动态管理→动态命令→SDR→设备组中，复位主控单板。 等待30分钟，检查告警是否已消除。 是→结束 否→联系客服中心
中兴 | RRU软件版本异常 | 当RRU的软件或固件版本下载失败或者加载失败时，上报该告警。 | 详细原因： 下载失败： 1. BBU上的该RRU软件版本文件不存在。 2. 软件版本文件下载超时。 3. 软件版本文件过大。 激活失败： 1. RRU版本不存在。 2. 被破坏。 3. 软件版本与硬件版本不匹配。 4. 激活不成功。 5. RRU响应超时。 加载失败导致版本回退： 1. RRU版本文件被破坏。 下载文件不存在/文件下载超时/下载文件过大： 1. 版本文件不存在。 2. 版本文件下载超时。 3. 版本文件过大。 处理方法： 1. 在软件版本管理→升级任务管理中，重新下载现网规划的所有运行版本包。 等待30分钟，检查告警是否已消除。 是→结束 否→步骤2 2. 根据告警详细信息中的“机架号，机框号，槽位号”信息，复位单板。 等待15分钟，检查告警是否已消除。 是→结束 否→联系客服中心
中兴 | 天馈驻波比异常 | 当天馈系统的驻波比（VSWR）大于告警门限时，上报该告警。 | 详细原因： 1. 天馈线缆接头制作不合格、未拧紧、进水或存在金属碎屑等异物。 2. 天馈线缆存在挤压、弯折，或馈缆损坏。 3. 射频单元硬件故障。 4. 天线对着障碍物。 5. 驻波比告警门限过低。 处理方法： 1. 检查驻波比门限配置是否合理。 a. 在配置管理→管理网元→设备中，根据告警详细信息中的“机架号，机框号，槽位号”信息，选择RRU→环境监控设备，检查驻波比门限的上限值和下限值是否合理。不建议设置驻波比门限的下限值低于1.5。 是→步骤2 否→子步骤b b. 根据实际需求，上调驻波比门限值。 c. 同步配置数据到网元。 d. 等待15分钟，检查告警是否已消除。 是→结束 否→步骤2 2. 检查天馈系统设备连线是否正确。 a. 检查RRU、天线、馈线等是否正确连接。 是→步骤3 否→子步骤b b. 正确连接RRU、天线、馈线等设备连线。 c. 等待15分钟，检查告警是否已消除。 是→结束 否→步骤3 3. 检查线路连接是否完好。 a. 检查线路连接是否完好（如接头未拧紧）。 是→步骤4 否→子步骤b b. 排除线路故障。 c. 等待15分钟，检查告警是否已消除。 是→结束 否→步骤4 4. 采用交叉检测的方法确认是RRU故障还是天馈系统故障。 a. 将正常RRU的天馈系统连接到告警所在RRU上，等待15分钟，检查告警是否已消除。 是→步骤5 否→子步骤b b. 根据告警详细信息中的“机架号，机框号，槽位号”信息，更换单板。 等待15分钟，检查告警是否已消除。 是→结束 否→联系客服中心 5. 逐级检查天线、合路器、馈线的驻波比，确认故障部件，更换或维修该部件。 等待15分钟，检查告警是否已消除。 是→结束 否→步骤6 6. 检查天线是否对着障碍物，例如安放在广告灯箱里的天线正对灯箱玻璃面，形成反射引起告警，需要调整天线安装角度或更换较合适材料的灯箱。 等待15分钟，检查告警是否已消除。 是→结束 否→联系客服中心
中兴 | 热补丁故障 | 单板下载/加载/卸载热补丁软件时失败时上报该告警。 | 详细原因： 1. 单板热补丁软件版本错误。 2. 单板硬件故障。 处理方法： 1. 在软件版本管理→升级任务管理中，重新下载所需版本的热补丁版本包。 等待30分钟，检查告警是否已消除。 是→结束 否→步骤2 2. 根据告警详细信息中的“机架号，机框号，槽位号”信息，复位单板。 是→结束 否→联系客服中心
中兴 | 光纤接错 | 当光口的光纤接错时上报该告警。 | 详细原因： 1. 光纤交叉接错。 2. 使用了错误的光口。 处理方法： 1. 在配置管理→管理网元→设备→机架图→拓扑视图中，根据告警详细信息中的“机架号，机框号，槽位号，光口号”信息，查看该光口的连接关系。 2. 根据连接关系重新连接光纤。 等待15分钟，检查告警是否已消除。 是→结束 否→联系客服中心
中兴 | 外部扩展设备故障 | 外部扩展设备（或者外部干接点扩展设备）的参数配置错误，或者外部扩展设备（或者外部干接点扩展设备）工作异常时上报该告警。 | 详细原因： 1. 外部扩展设备故障。 2. 外部扩展设备的参数配置错误。 3. 外部扩展设备连接故障。 4. 关联的天线错位。 处理方法： 根据告警详细信息中的附加文本处理如下： 其它硬件错误、其它软件错误、RAM错误、UART错误、TMA严重告警、TMA轻微告警、硬件故障、软件故障、EEPROM错误、FLASH擦写错误、FLASH错误、外置LNA故障： 1. 在动态管理→动态命令→SDR→AISG设备中，根据告警详细信息的附加文本中的“天线号，机架号，设备类型”信息，执行复位AISG设备操作。 等待15分钟，检查告警是否已消除。 是→结束 否→步骤2 2. 根据告警详细信息的附加文本中的“天线号，机架号，设备类型”信息，更换设备。 等待15分钟，检查告警是否已消除。 是→结束 否→联系客服中心 通讯链路断、RRU与外置LNA之间链路断： 1. 检查设备线缆连接是否正确。 a. 检查外部扩展设备与基站系统之间的通讯线缆连接是否正确。 是→步骤2 否→子步骤b b. 正确连接线缆。 c. 等待15分钟，检查告警是否已消除。 是→结束 否→步骤2 2. 根据告警详细信息中的“机架号，机框号，槽位号”信息，复位单板。 等待15分钟，检查告警是否已消除。 是→结束 否→步骤3 3. 根据告警详细信息的附加文本中的“天线号，机架号，设备类型”信息，更换设备。 等待15分钟，检查告警是否已消除。 是→结束 否→联系客服中心 设备地址冲突： 1. 在AISG设备管理中扫描并添加新设备。 等待15分钟，检查告警是否已消除。 是→结束 否→联系客服中心 增益设置失败： 1. 重新配置设备的上行增益。 a. 在配置管理→管理网元→设备→基站附属设备→天线服务功能→TMA设备中，将上行增益配置在设备支持的增益值范围内。 b. 同步配置数据到网元。 c. 等待15分钟，检查告警是否已消除。 是→结束 否→步骤2 2. 在动态管理→动态命令→SDR→AISG设备中，根据告警详细信息的附加文本中的“天线号，机架号，设备类型”信息，执行复位AISG设备操作。 等待15分钟，检查告警是否已消除。 是→结束 否→联系客服中心 电机故障，电机不能调整： 1. 在动态管理→动态命令→SDR→AISG设备中，根据告警详细信息的附加文本中的“天线号，机架号，设备类型”信息，执行RET校准操作。 等待15分钟，检查告警是否已消除。 是→结束 否→步骤2 2. 重新安装电机，并重新执行RET校准操作。 等待15分钟，检查告警是否已消除。 是→结束 否→步骤3 3. 根据告警详细信息的附加文本中的“天线号，机架号，设备类型”信息，更换设备。 等待15分钟，检查告警是否已消除。 是→结束 否→联系客服中心 数据存储失败，没有配置数据，电机没有响应调整命令，不能校准、电机回应的位置值错误： 1. 在动态管理→动态命令→SDR→AISG设备中，根据告警详细信息的附加文本中的“天线号，机架号，设备类型”信息，先执行发送配置数据操作，再执行RET校准操作。 等待15分钟，检查告警是否已消除。 是→结束 否→步骤2 2. 重新安装电机，并重新执行RET校准操作。 等待15分钟，检查告警是否已消除。 是→结束 否→步骤3 3. 根据告警详细信息的附加文本中的“天线号，机架号，设备类型”信息，更换设备。 等待15分钟，检查告警是否已消除。 是→结束 否→联系客服中心 工作在旁路模式： 1. 在动态管理→动态命令→SDR→AISG设备中，根据告警详细信息的附加文本中的“天线号，机架号，设备类型”信息，执行设置模式操作，将塔放设置为正常模式。 等待15分钟，检查告警是否已消除。 是→结束 否→步骤2 2. 根据告警详细信息的附加文本中的“天线号，机架号，设备类型”信息，复位设备。 等待15分钟，检查告警是否已消除。 是→结束 否→联系客服中心 NSBT端口电流异常、AISG接口/NSBT端口过流关断： 1. 检查电流告警门限配置。 a. 在配置管理→管理网元→设备→RRU→PowerOutlet集→PowerOutlet中，检查欠/过流告警门限百分比是否与现网规划一致。 是→步骤2 否→子步骤b b. 将告警门限百分比修改与现网规划一致。 c. 同步配置数据到网元。 d. 等待15分钟，检查告警是否已消除。 是→结束 否→步骤2 2. 检查天馈系统接线。 a. 检查天馈系统接线是否正确（如天馈线缆接头未拧紧、存在短路等）。 ...
中兴 | RRU光纤时延超限 | 在给定的提前量TA下，当BBU测量出的RRU光纤时延值超出了RRU的处理范围时，上报该告警。 | 详细原因： 1. 等价光纤长度不符合规范。 2. TA值设置不合理。 处理方法： 根据告警详细信息中的附加文本处理如下: 如果有“双上联光纤长度不一致”信息： 1. 更换两根等长的RRU光纤长度。 等待15分钟，检查告警是否已消除。 是→结束 否→联系客服中心 如果没有“双上联光纤长度不一致”信息： 1. 调整光纤时延提前量TA。 a. 在配置管理→管理网元→设备→机框（如B8200）中，根据告警详细信息中的“机架号，机框号，槽位号”信息，在光口设备集中，根据告警详细信息的附加文本信息,对光纤时延定时提前量TA进行相应调整到满足条件: RRU固有时延 < 定时提前量TA - 下行光纤时延T12 < RRU最大缓存能力。 b. 同步配置数据到网元。 c. 等待15分钟，检查告警是否已消除。 是→结束 否→步骤2 2. 在满足实际需求前提下，缩短光纤长度。 等待15分钟，检查告警是否已消除。 是→结束 否→联系客服中心
中兴 | PA去使能 | 检测PA状态，当检测到PA当前为关闭状态时告警。 | 详细原因： 1. 人工停用PA。 2. 天馈过驻波。 3. 内部故障导致PA停用。 4. 温度异常。 5. 光口接收链路故障。 处理方法： 1. 检查是否存在相关告警。 a. 检查是否存在相关告警。若存在，则根据相关告警的处理建议处理。相关告警有： 天馈驻波比异常（198098465） 温度异常（198098466） 内部故障（198098467） 光口接收链路故障（198098319） b. 检查告警是否已消除。 是→结束 否→步骤2 2. 在动态管理→动态命令→SDR→设备组→RRU中执行启用功放操作，打开相应通道的功放。 等待15分钟，检查告警是否已消除。 是→结束 否→步骤3 3. 根据告警详细信息中的“机架号，机框号，槽位号”信息，复位单板。 等待15分钟，检查告警是否已消除。 是→结束 否→联系客服中心
中兴 | RX通道异常 | 当检测到RX通道异常时上报该告警。 | 详细原因： 1.可能有外部干扰。 2.发射通道的杂散信号落到了接收通道。 3.天馈系统的无源互调信号较大，落到了接收通道。 4.出现RSSI低告警原因： a）与RRU连接的馈线、天线不符合标准，或没有拧紧，或损坏； b）低告警门限设置过高； c）接收通道硬件增益异常。 处理方法： 根据告警详细信息中的附加文本处理如下： RSSI低： 1.检查RRU的馈线连接。 a. 排查是否已经拧紧或连接正确。 是→步骤2 否→子步骤b b. 正确连接RRU、天线、馈线等设备连线。 c. 等待15分钟，检查告警是否已消除 是→结束 否→步骤2 2. 检查是否低告警门限设置过高。 是→子步骤a 否→步骤3 a. 在配置管理→网元→修改区→网元管理→设备→对应的RRU→环境监控设备中，修改RSSI低门限。 3.检查通道硬件增益是否异常。 是→结束 否→联系客服中心 RSSI高/干扰过大： 1. 在诊断测试中执行RRU扫频操作，检查接收信号是否有外部干扰。 是→步骤2 否→联系客服中心 2. 排除外部干扰源。 等待15分钟，检查告警是否已消除。 是→结束 否→联系客服中心 主分集接收不平衡： 1. 检查主分支平衡检测开关配置是否正确。 a. 在配置管理→管理网元→设备中，根据告警详细信息中的“机架号，机框号，槽位号”信息，在射频口设备集→射频口对象→发射设备中，检查配置的启用主分集平衡检测是否与现网规划一致。 是→步骤2 否→子步骤b b. 将启用主分集平衡检测修改为与现网规划一致。 c. 同步配置数据到网元。 d. 等待15分钟，检查告警是否已消除。 是→结束 否→步骤2 2. 检查天馈系统设备连线是否正确。 a. 检查RRU、天线、馈线等是否正确连接。 是→步骤3 否→子步骤b b. 正确连接RRU、天线、馈线等设备连线。 c. 等待15分钟，检查告警是否已消除。 是→结束 否→步骤3 3. 检查接收信号是否有外部干扰。 a. 在诊断测试中执行RRU扫频操作，检查接收信号是否有外部干扰。 是→子步骤b 否→联系客服中心 b. 排除外部干扰源。 等待15分钟，检查告警是否已消除。 是→结束 否→联系客服中心
中兴 | 单板硬件故障 | 单板出现硬件故障时上报该告警。 | 详细原因： 单板硬件故障。 处理方法： 非S9100单板（也不包括VPD单板） 1. 根据告警详细信息中的“机架号，机框号，槽位号”信息，复位单板。 等待15分钟，检查告警是否已消除。 是→结束 否→步骤2 2. 在诊断测试中检查工具栏中是否存在单板硬件检测功能。 是→步骤3 否→步骤4 3. 在诊断测试中执行单板硬件检测操作，根据测试结果进行处理。 等待15分钟，检查告警是否已恢复。 是→结束 否→步骤4 4. 根据告警详细信息中的“机架号，机框号，槽位号”信息，更换单板。 等待15分钟，检查告警是否已消除。 是→结束 否→联系客服中心 VPD单板： 1. 根据告警详细信息中的“机架号，机框号，槽位号”信息，插拔单板。 等待15分钟，检查告警是否已消除。 是→结束 否→步骤2 2. 根据告警详细信息中的“机架号，机框号，槽位号”信息，更换单板。 等待15分钟，检查告警是否已消除。 是→结束 否→联系客服中心 S9100单板 1. 对S9100进行掉电复位操作。 等待15分钟，检查告警是否已恢复。 是→结束 否→步骤2 2. 更换S9100。 等待15分钟，检查告警是否已恢复。 是→结束 否→联系客服中心
中兴 | RRU未配置 | BBU某个光口下，有未配置的RRU。 | 详细原因： 1. BBU某个光口下连接的RRU未配置； 2. BBU某个光口下连接的RRU未配置TOPO。 处理方法： 1. 根据现网规划，查看告警详细信息中的附加文本，确认是否规划该RRU。 是→步骤2 否→步骤6 2. 检测该RRU是否已配置。 是→步骤4 否→步骤3 3. 根据告警详细信息中的附加文本信息，在配置管理→管理网元→设备中增加该型号RRU，在配置管理→管理网元→设备→基站附属设备→线缆→光纤中，增加该RRU的TOPO信息。 a. 同步配置数据到网元。 b. 等待15分钟，检查告警是否已消除。 是→结束 否→联系客服中心 4. 检测是否配置了该RRU的TOPO。 是→联系客服中心 否→步骤5 5.在配置管理→管理网元→设备→基站附属设备→光纤中，增加该RRU的TOPO信息。 a. 同步配置数据到网元。 b. 等待15分钟，检查告警是否已消除。 是→结束 否→联系客服中心 6. 根据告警详细信息中的附加文本信息，拔除对应的RRU。 等待15分钟，检查告警是否已消除。 是→结束 否→联系客服中心
中兴 | 网元不支持配置的参数 | 当网元不支持配置的参数时，上报该告警。 | 详细原因： 参数配置与硬件模块不匹配。 处理方法： 根据告警详细信息中的附加文本处理如下： 光模块速率不匹配： 1. 检查配置的光口速率是否正确。 a. 在配置管理→管理网元→设备→机框（如B8200）中，根据告警详细信息中的“机架号，机框号，槽位号，光口号”信息，在光口设备集→光口设备中，检查配置的光口速率是否与现网规划一致。 是→步骤2 否→子步骤b b. 根据现网规划，重新配置光口速率。 c. 同步配置数据到网元。 d. 等待15分钟，检查告警是否已消除。 是→结束 否→步骤2 2. 根据告警详细信息中的“机架号，机框号，槽位号，光口号”信息，更换为支持配置速率的光模块。 等待15分钟，检查告警是否已消除。 是→结束 否→联系客服中心 光口工作模式不匹配： 1. 检查配置的光口工作模式是否正确。 a. 在配置管理→管理网元→传输网络→无线制式（如UMTS）→物理承载→物理层端口中，检查配置的以太网方式配置参数是否与现网规划一致。 是→联系客服中心 否→子步骤b b. 将以太网方式配置参数修改为与现网规划一致。 c. 同步配置数据到网元。 d. 等待15分钟，检查告警是否已消除。 是→结束 否→联系客服中心 配置的传输模式单板不支持： 1. 检查配置的单板传输模式是否正确。 a. 在配置管理→管理网元→传输网络→无线制式（如UMTS）→物理承载→物理层端口中，检查配置的传输介质是否与现网规划一致。 是→步骤2 否→子步骤b b. 将传输介质修改为与现网规划一致。 c. 同步配置数据到网元。 d. 等待15分钟，检查告警是否已消除。 是→结束 否→步骤2 2. 根据告警详细信息中的“机架号，机框号，槽位号”信息，更换为支持所配置的传输介质的单板。 等待30分钟，检查告警是否已消除。 是→结束 否→联系客服中心 配置的速率出光口接口板不支持： 1. 检查配置的光口速率是否正确。 a. 在配置管理→管理网元→设备→机框（如B8200）中，根据告警详细信息中的“机架号，机框号，槽位号”信息，在光口设备集→光口设备中，检查所有配置的光口速率是否与现网规划一致。 是→步骤2 否→子步骤b b. 根据现网规划，重新配置光口速率。 c. 同步配置数据到网元。 d. 等待15分钟，检查告警是否已消除。 是→结束 否→步骤2 2. 检查前方实接单板是否与现网规划一致。 a. 根据告警详细信息中的“机架号，机框号，槽位号”信息，检查前方实接单板是否与现网规划一致。 是→联系客服中心 否→子步骤b b. 根据现网规划，更换为支持规划速率的出光口接口板。 等待15分钟，检查告警是否已消除。 是→结束 否→联系客服中心 配置的时钟源单板不支持： 1. 检查配置的时钟参考源是否正确。 a. 在配置管理→管理网元→设备→机框（如B8200）中，根据告警详细信息中的“机架号，机框号，槽位号”信息，在时钟设备集→时钟设备中，检查配置的时钟参考源类别、时钟参考源类型是否与现网规划一致。 是→步骤2 否→子步骤b b. 根据现网规划，重新配置时钟参考源。 c. 同步配置数据到网元。 d. 等待15分钟，检查告警是否已消除。 是→结束 否→步骤2 2. 检查前方实接单板是否与现网规划一致。 a. 根据告警详细信息中的“机架号，机框号，槽位号”信息，检查前方实接单板是否与现网规划一致。 是→联系客服中心 否→子步骤b b. 根据现网规划，更换为支持规划时钟参考源的单板。 等待15分钟，检查告警是否已消除。 是→结束 否→联系客服中心 配置的接收机类型单板不支持： 1. 检查配置的GNSS接收机硬件类型是否正确。 a. 在配置管理→管理网元→设备→机框（如B8200）中，确认时钟参考源配置所在主控单板槽位（1槽或2槽），在时钟设备集→时钟设备中，检查配置的GNSS接收机硬件类型是否与现网规划一致。 是→步骤2 否→子步骤b b. 根据现网规划，重新配置GNSS接收机硬件类型。 c. 同步配置数据到网元。 d. 等待15分钟，检查告警是否已消除。 是→结束 否→步骤2 2. 检查前方实接单板是否与现网规划一致。 a. 根据告警详细信息中的“机架号，机框号，槽位号”信息，检查前方实接单板是否与现网规划一致。 是→联系客服中...
中兴 | 单板电源关断 | 单板电源关断时上报该告警。 | 详细原因： 1. 单板过温。 2. 单板过流。 3. OMC发起关断。 4. 软件异常关电。 处理方法： 根据告警详细信息中的附加文本处理如下： 管理电源关断： 1. 根据告警详细信息中的“机架号，机框号，槽位号”信息，拔插单板。 等待15分钟，检查告警是否已消除。 是→结束 否→联系客服中心 业务电源关断： 1. 检查是否存在相关告警。 a. 检查是否存在相关告警。若存在，则根据相关告警的处理建议处理。相关告警有： 参数配置错误（198097511）（配置单板所需功率超过PM供电能力） b. 检查告警是否已消除。 是→结束 否→步骤2 2. 检查单板配置是否与现网规划一致。 a. 检查单板配置是否与现网规划一致。 是→联系客服中心 否→子步骤b b. 根据现网规划，重新配置单板。 c. 同步配置数据到网元。 d. 等待15分钟，检查告警是否已消除。 是→结束 否→联系客服中心 管理电源过流关断/业务电源过流关断： 1. 根据告警详细信息中的“机架号，机框号，槽位号”信息，拔插单板。 等待15分钟，检查告警是否已消除。 是→结束 否→步骤2 2. 更换槽位。 a. 根据现网规划，查看单板能否更换至其他槽位。 是→子步骤b 否→步骤3 b. 更换槽位。 c. 在配置管理→管理网元→设备→机架图中，删除原槽位的单板配置，并在新槽位中配置单板。 d. 同步配置数据到网元。 等待15分钟，检查告警是否已消除。 是→结束 否→步骤3 3. 根据告警详细信息中的“机架号，机框号，槽位号”信息，更换单板。 等待15分钟，检查告警是否已消除。 是→结束 否→联系客服中心 过温关断电源： 1. 检查是否存在相关告警。 a. 检查是否存在相关告警。若存在，则根据相关告警的处理建议处理。相关告警有： 风扇故障（198098111） b. 等待15分钟，检查告警是否已消除。 是→结束 否→步骤2 2. 改善机房通风环境（如排除空调故障、大功率发热设备影响等）。 外围环境恢复后，等待15分钟，检查告警是否已恢复。 是→结束 否→步骤3 3. 清理设备进风口堵塞物或清洗防尘网。 等待15分钟，检查告警是否已恢复。 是→结束 否→步骤4 4. 拔插单板，等待15分钟，检查告警是否已恢复. 是→结束 否→联系客服中心 临时处理措施 目的：为了保障业务，通过网管临时性给掉电设备强制上电。该操作需要谨慎使用，长时间高温将导致设备物理寿命缩短或损坏。 处理步骤： 1、在动态管理→动态命令→SDR→设备组→单板上电中，根据告警详细信息中的“机架号，机框号，槽位号”信息，执行单板上电操作。 2、参考【过温关断电源】告警处理步骤，排查故障原因。 人工后台关断管理电源/人工后台关断业务电源： 1. 在动态管理→动态命令→SDR→设备组中，根据告警详细信息中的“机架号，机框号，槽位号”信息，执行单板上电操作。 等待15分钟，检查告警是否已消除。 是→结束 否→联系客服中心 智能关断业务电源： 单板智能下电节约能耗，无需处理。 未配置无线参数： 配置无线参数。
中兴 | 进风口温度异常 | 进风口温度异常。 | 详细原因： 过温： 1. 进风口或者防尘网堵塞。 2. 外围环境温度过高。 3. 温度告警门限设置不合理。 欠温： 1. 外围环境温度过低。 2. 温度告警门限设置不合理。 处理方法： 1.请根据下面建议处理： a.确认环境温度是否过高，如果环境温度过高，请解决环境问题； b.是否出风口被堵塞，如果出风口存在被堵塞情况，请清理出风口保证出风口通畅。 c.确认进风口是否存在其他大功率发热设备，如果有，请更改大功率设备的安装位置，或者错层安装。 2.等待15分钟查看告警是否消除。 是→结束 否→联系客服中心。
中兴 | 风扇故障 | 风扇出现故障时上报该告警。 | 详细原因： 1. 风扇或进风口堵塞。 2. 风扇故障。 处理方法： 1. 清理风扇叶片灰尘及进风口堵塞物。 等待15分钟，检查告警是否已恢复。 是→结束 否→步骤2 2. 根据告警详细信息中的“机架号，机框号”信息，更换风扇。 等待15分钟，检查告警是否已恢复。 是→结束 否→联系客服中心
中兴 | FCE风扇故障 | FCE风扇出现故障时上报该告警。 | 详细原因： 1. 风扇堵塞。 2. 风扇故障。 处理方法： 1. 清理风扇进风口堵塞物。 等待15分钟，检查告警是否已恢复。 是→结束 否→步骤2 2. 根据告警详细信息中的“机架号，机框号，槽位号，风扇编号”信息，更换风扇。 等待15分钟，检查告警是否已恢复。 是→结束 否→联系客服中心
中兴 | 温度传感器异常 | 温度传感器故障时上报该告警。 | 详细原因： 1. 未接传感器。 2. 传感器线缆损坏。 3. 传感器损坏。 处理方法： 根据告警详细信息中的单板类型处理如下： 若告警单板为FCE，处理如下： 1. 检查温度传感器。 a. 检查温度传感器是否已安装。 是→步骤2 否→子步骤b b. 安装温度传感器。 等待15分钟，检查告警是否已消除。 是→结束 否→步骤2 2. 检查温度传感器线缆。 a. 检查温度传感器线缆是否松动或损坏。 是→子步骤b 否→步骤3 b. 拔插或更换线缆. 等待15分钟，检查告警是否已消除。 是→结束 否→步骤3 3. 更换温度传感器。 等待15分钟，检查告警是否已消除。 是→结束 否→联系客服中心 若告警单板为SA/SE/PSA/PM单板，处理如下： 1. 根据告警详细信息中的“机架号，机框号，槽位号”信息，复位单板。 等待15分钟，检查告警是否已消除。 是→结束 否→步骤2 2. 根据告警详细信息中的“机架号，机框号，槽位号”信息，更换单板。 等待15分钟，检查告警是否已消除。 是→结束 否→联系客服中心
中兴 | 1PPS+TOD时钟源异常 | 当1PPS+TOD参考源串口收不到电文信息，或秒脉冲状态不可用，或TOD时间信息连续一定时间未获取到，上报该告警。 | 详细原因： 1. 上一级时钟源不可用。 2. 与上一级相连的HDMI时钟级联线缆接触不良或损坏。 3. 接收波特率与上一级时钟源的发送波特率不一致。 处理方法： 根据告警详细信息中的附加文本处理如下： 1PPS+TOD参考源串口收不到电文信息/1PPS+TOD备用源串口收不到电文信息/其它板1PPS+TOD参考源串口收不到电文信息： 1. 根据现网规划，检查本级时钟参考源配置和上一级设备的1PPS+TOD输出配置是否正确。 a. 检查本基站规划的时钟参考源是否包含1PPS+TOD或1PPS+TOD备份。 是→子步骤e 否→子步骤b b. 在配置管理→管理网元→设备→机框（如B8200）中，确认时钟参考源配置所在主控单板槽位（1槽或2槽），在时钟设备集→时钟设备中，删除本基站1PPS+TOD或1PPS+TOD备份时钟参考源。 c. 同步配置数据到网元。 d. 等待15分钟，检查告警是否已消除。 是→结束 否→联系客服中心 e. 检查上一级设备的1PPS+TOD输出配置是否与现网规划一致。。 是→步骤2 否→子步骤f f. 通知上一级设备维护人员，将1PPS+TOD输出修改为与现网规划一致。 等待15分钟，检查告警是否已消除。 是→结束 否→步骤2 2. 检查1PPS+TOD时钟线缆连接是否可靠。 是→步骤4 否→步骤3 3. 正确连接线缆。 等待15分钟，检查告警是否已消除。 是→结束 否→步骤4 4. 更换线缆。 等待15分钟，检查告警是否已消除。 是→结束 否→步骤5 5. 根据告警详细信息中的“机架号，机框号，槽位号”信息，复位单板。 等待15分钟，检查告警是否已消除。 是→结束 否→步骤6 6. 根据告警详细信息中的“机架号，机框号，槽位号”信息，更换单板。 等待15分钟，检查告警是否已消除。 是→结束 否→联系客服中心 1PPS+TOD参考源秒脉冲状态不可用/1PPS+TOD备用源秒脉冲状态不可用/其它板1PPS+TOD参考源秒脉冲状态不可用： 1. 根据现网规划，检查上一级设备是否存在时钟相关告警。 是→步骤2 否→联系客服中心 2. 通知上一级设备维护人员，消除时钟相关告警。 等待15分钟，检查告警是否已消除。 是→结束 否→联系客服中心 1PPS+TOD参考源TOD时间信息连续一定时间未获取到/1PPS+TOD备用源TOD时间信息连续一定时间未获取到： 1. 在配置管理→管理网元→设备→机框（如B8200）中，确认时钟参考源配置所在主控单板槽位（1槽或2槽），在时钟设备集→时钟设备中，查看本级1PPS+TOD或1PPS+TOD备份时钟参考源的输入波特率。 2. 根据现网规划，检查本级1PPS+TOD或1PPS+TOD备份时钟参考源的波特率配置与上一级设备的1PPS+TOD输出的波特率配置是否一致。 是→联系客服中心 否→步骤3 3. 将本级1PPS+TOD或1PPS+TOD备份时钟参考源的波特率修改为与上一级设备的1PPS+TOD输出的波特率配置一致。 等待15分钟，检查告警是否已消除。 是→结束 否→联系客服中心 其它板1PPS+TOD参考源TOD时间信息连续一定时间未获取到： 1. 在配置管理→管理网元→设备→机框（如B8200）中，在TEU端口配置设备集→1PPS+TOD设备中，查看本级TEU端口0配置的波特率。 2. 根据现网规划，检查本级TEU端口0配置的波特率与上一级设备的1PPS+TOD输出的波特率配置是否一致。 是→联系客服中心 否→步骤3 3. 将本级TEU端口0配置的波特率修改为与上一级设备的1PPS+TOD输出的波特率配置一致。 等待15分钟，检查告警是否已消除。 是→结束 否→联系客服中心 1PPS+TOD参考源1PPS丢失/1PPS+TOD备份参考源1PPS丢失/： 1. 检查1PPS+TOD时钟线缆连接是否可靠。 是→步骤3 否→步骤2 2. 正确连接线缆。 等待15分钟，检查告警是否已消除。 是→结束 否→步骤3 3. 更换线缆。 等待15分钟，检查告警是否已消除。 是→结束 否→步骤4 4. 根据告警详细信息中的“机架号，机框号，槽位号”信息，复位单板。 等待15分钟，检查告警是否已消除。 是→结束 否→步骤5 5. 根据告警详细信息中的“机架号，机框号，槽位号”信息，更换单板。 等待15分钟，检查告警是否已消除。 是→结束 否→联系客服中心 背板1PPS+TOD参考源串口收不到电文信息/背板1PPS+TOD参考源1PPS丢失： 1. 根据告警详细信息中的“机架号，机...
中兴 | 单板处于初始化状态 | 当单板重新启动进入初始化时，上报该告警。 | 详细原因： 1. 用户执行复位单板命令。 2. 单板上电自启动。 3. 软件异常导致单板自动复位。 处理方法： 1. 等待20分钟，检查告警是否已消除。 是→结束 否→联系客服中心
中兴 | 基站处于初始化状态 | 当基带单元重新启动进入初始化时，上报该告警。 | 详细原因： 1. 用户执行动态命令导致主控单板复位。 2. 基站版本升级复位。 3. 软件异常导致主控单板自动复位。 4. 基站掉电复位。 处理方法： 1. 等待20分钟，检查告警是否已消除。 是→结束 否→联系客服中心
中兴 | 系统时钟处于保持模式 | 当配置的时钟源都异常并且系统时钟进入保持状态时上报此告警 | 详细原因： 1.配置的时钟源都异常。 处理方法： 1. 检查是否存在相关告警。 a. 检查是否存在相关告警。若存在，则根据相关告警的处理建议处理。相关告警有： GNSS级联时钟故障（198092426） 1PPS+TOD时钟源异常（198096834） GNSS接收机故障（198096835） GNSS天馈链路故障（198096836） GNSS接收机搜星故障（198096837） 1588时钟源异常（198096831） RRU GNSS时钟源异常（198096839） b. 待相关告警处理完成后等待15分钟，检查告警是否已消除。 是→结束 否→步骤2 2. 联系客服中心
中兴 | CPU过载 | 系统在一段时间内连续监测到CPU使用率大于低门限时，上报普通告警；当CPU使用率大于高门限时，上报重要告警。 | 详细原因： 系统处于话务高峰期，话务繁忙。 处理方法： 1. 检查告警是否出现在话务高峰期。 是→结束 否→步骤2 2. 建议评估网络规划，调整网络规划到最优。 等待15分钟，检查告警是否已消除。 是→结束 否→联系客服中心
中兴 | 用户密码即将过期 | 用户密码即将过期 | 步骤1 登录OceanStor DeviceManager，进入到'资源分配 > 认证用户 > 本地认证用户'界面 中。 步骤2 找到与告警中本地认证用户名相同的用户，重新设置此本地认证用户的密码，完成后 检查该告警是否恢复。 1. 如果是，处理结束。 2. 如果否=>步骤3。 步骤3 请收集相关事件信息，然后联系技术支持工程师进行处理。
中兴 | 用户密码已过期 | 用户密码已过期 | 步骤1 登录OceanStor DeviceManager，进入到'资源分配 > 认证用户 > 本地认证用户'界面 中。 步骤2 找到与告警中本地认证用户名相同的用户，重新设置此本地认证用户的密码，完成后 检查该告警是否恢复。 1. 如果是，处理结束。 2. 如果否=>步骤3。 步骤3 请收集相关事件信息，然后联系技术支持工程师进行处理。
中兴 | License文件即将到期 | License文件即将到期。 | 详细原因： License文件即将到期。 处理方法： 1. 联系供应商，重新申请License文件。 2. 在LTE基站级License管理→加载License文件中，重新下发License文件。 等待15分钟，检查告警是否已消除。 是→结束 否→联系客服中心
中兴 | 系统无可用License文件 | License鉴权文件没有被加载到基站上。 | 详细原因： 系统支持能力受限。 处理方法： 1. 确认是否已有可用License文件。 a. 确认是否已有可用License文件。 是→步骤2 否→子步骤b b. 联系供应商，申请License文件。 2. 在LTE基站级License管理→加载License文件中，下发License文件。 等待15分钟，检查告警是否已消除。 是→结束 否→联系客服中心
中兴 | PB链路断 | 当BBU与PB的维护链路出现异常时，产生此告警。 | 详细原因： 1. BBU和PB之间或者上下级PB之间的光纤故障。 2. PB光模块或上联设备光模块故障。 3. PB未供电。 4. 接口单板故障。 5. PB故障。 处理方法： 1. 检查PB是否存在相关告警。 a. 检查是否存在相关告警。若存在，则根据相关告警的处理建议处理。相关告警有： 硬件类型和配置不一致（198092029） 参数配置错误（198098464） b. 检查告警是否已消除。 是→结束 否→步骤2 2. 检查上级单板是否存在相关告警。 a. 在配置管理→管理网元→设备→机架图→拓扑视图中，查看告警所在PB的上级单板的“机架号，机框号，槽位号”信息。 b. 检查上级单板是否存在相关告警。若存在，则根据相关告警的处理建议处理。相关告警有： 单板电源关断（198092057） 单板不在位（198092072） 单板未配置（198092203） 单板处于初始化状态（198092348） 软件加载失败（198092017） 初始化失败（198092070） 硬件类型和配置不一致（198092029） 光模块不可用（198098318） 光纤接错（198092292） 设备掉电（198092295） 软件运行异常（198097604） 单板通讯链路断（198097060） 单板硬件故障（198097004） 参数配置错误（198097511） c. 检查告警是否已消除。 是→结束 否→步骤3 3. 根据“光口接收链路故障（198098319）”告警的处理建议，检查光纤链路。 等待15分钟，检查告警是否已消除。 是→结束 否→步骤4 4. 检查是否存在相关告警。 a. 检查是否存在相关告警。若存在，则根据相关告警的处理建议处理。相关告警有： 硬件类型和配置不一致（198092029） 参数配置错误（198098464） b. 检查告警是否已消除。 是→结束 否→步骤5 5. 根据告警详细信息中的“机架号，机框号，槽位号”信息，复位单板。 等待15分钟，检查告警是否已消除。 是→结束 否→步骤6 6. 根据告警详细信息中的“机架号，机框号，槽位号”信息，下电复位单板。 等待15分钟，检查告警是否已消除。 是→结束 否→步骤7 7. 在配置管理→管理网元→设备→机架图→拓扑视图中，查看告警所在PB的上级单板的“机架号，机框号，槽位号”信息，下电复位上级单板。 等待15分钟，检查告警是否已消除。 是→结束 否→联系客服中心
中兴 | 资源被人工闭塞 | 当资源被人工闭塞时上报该告警。 | 详细原因： 资源被人工闭塞。 处理方法： 根据告警详细信息中的附加文本处理如下： PA去使能： 1. 在动态管理→动态命令→SDR→设备组→RRU中，执行启用功放操作。 等待15分钟，检查告警是否已消除。 是→结束 否→联系客服中心 单板闭塞： 1. 在动态管理→动态命令→SDR→设备组中，执行单板解闭塞操作。 等待15分钟，检查告警是否已消除。 是→结束 否→联系客服中心
中兴 | 软件运行异常 | 当基带板、基带板产品进程或单板子单元软件运行异常时上报该告警。 | 详细原因： 单板软件运行异常： 单板软件进程未启动成功。 产品进程运行异常： 产品进程得不到及时调度，或单板产品进程未正常运行，无法正常上报心跳到管理进程。 子单元软件运行异常： 单板子单元和主控单元之间通讯链路断，或单板子单元软件未正常运行，无法正常上报心跳到主控单元。 处理方法： 根据告警详细信息中的附加文本处理如下： 单板软件运行异常： 1. 根据告警详细信息中的“机架号，机框号，槽位号”信息，复位单板。 等待15分钟，检查告警是否已消除。 是→结束 否→步骤2 2. 根据告警详细信息中的“机架号，机框号，槽位号”信息，下电复位单板。 等待15分钟，检查告警是否已消除。 是→结束 否→联系客服中心 产品进程运行异常： 1. 根据告警详细信息中的附加文本，查看运行异常的产品制式是否是UMTS制式。 是→步骤2 否→步骤4 2. 检查该单板上是否配置了小区。 是→步骤4 否→步骤3 3. 请配置小区，并同步生效。 等待30分钟，检查告警是否已消除。 是→结束 否→步骤4 4. 在动态管理→动态命令→SDR→管理网元中，对该异常的产品制式执行复位产品进程操作。 等待15分钟，检查告警是否已消除。 是→结束 否→步骤5 5. 在软件版本管理→升级任务管理中，下载、预激活、激活生效异常产品制式的现网规划版本包。 等待30分钟，检查告警是否已消除。 是→结束 否→联系客服中心 子单元软件运行异常： 1. 根据告警详细信息中的“机架号，机框号，槽位号”信息，复位单板。 等待15分钟，检查告警是否已消除。 是→结束 否→联系客服中心
中兴 | 配置数据超出License限制 | License变更或者配置数据修改导致配置值超出License授权值 | 处理方法： 1.在LTE基站级License管理-查询License功能项使用信息里进行查询 2.确认查询界面标红的控制项的授权值是否正确。 是→步骤3 否→步骤4 3.在配置管理-管理网元-无线制式-LTE FDD/TDD里修改对应控制项的配置值，使所有配置值之和小于等于授权值。增量同步到基站，等待5分钟，观察告警是否消除 是→结束 否→联系客服中心 4.重新申请满足要求的License文件，在LTE基站级License管理-加载License文件中，重新下发License文件。 等待15分钟，观察告警是否已消除。 是→结束 否→联系客服中心
中兴 | Pico RRU未接入 | Pico RRU未接入时上报此告警 | 详细原因： 1、 Pico RRU未连接 2、 网线故障 3、 Pico RRU故障 处理方法： 1. 检查Pico RRU是否连接 a．根据告警详细信息的“机架号，机框号，槽位号”以及附加文本中的端口信息，检查Pico RRU是否连接。 是→步骤2 否→子步骤b b．确保Pico RRU正确的连接，等待15分钟，检查告警是否已消除。 是→结束 否→步骤2 2. 检查以太网线缆是否故障。 a. 根据告警详细信息的“机架号，机框号，槽位号”以及附加文本中的端口信息，检查相应端口的以太网线缆是否存在开路、短路故障。 是→子步骤b 否→步骤3 b. 重新正确连接线缆并确保线缆正常。 等待15分钟，检查告警是否已消除。 是→结束 否→步骤3 3. 排除Pico RRU故障。 a．插拔Pico RRU侧网线，等待15分钟，检查告警是否已消除。 是→结束 否→子步骤b b．更换Pico RRU，等待15分钟，检查告警是否已消除 是→结束 否→联系客服中心
中兴 | POE供电异常 | POE供电电压异常。 | 详细原因： 1. POE供电模块故障。 处理方法： 1. 对设备做掉电复位 根据告警详细信息的“机架号，机框号，槽位号”复位PB，等待15分钟，检查告警是否消除。 是→结束 否→步骤2 2. 更换故障设备。 等待15分钟，检查告警是否已消除。 是→结束 否→联系客服中心
中兴 | 以太网物理连接断 | 配置了以太网连接，并且检测到物理连接断时上报该告警。 | 详细原因： 配置了以太网端口，但没有连接网线或者网线损坏。 处理方法： 1. 检查对端设备是否处于复位状态 a. 根据告警详细信息的“机架号，机框号，槽位号”以及附加文本中的端口信息，检查相应端口对端设备是否处于复位状态。 是→子步骤b 否→步骤2 b. 解决对端设备复位问题，并确保对端设备处于正常工作状态。 等待15分钟，检查告警是否已消除。 是→结束 否→步骤2 2. 检查以太网线缆是否正确连接。 a. 根据告警详细信息的“机架号，机框号，槽位号”以及附加文本中的端口信息，检查相应端口的以太网线缆是否正确连接。 是→步骤3 否→子步骤b b. 重新正确连接线缆。 等待15分钟，检查告警是否已消除。 是→结束 否→步骤2 3. 更换以太网线缆。 等待15分钟，检查告警是否已消除。 是→结束 否→联系客服中心
中兴 | 参数配置错误 | 配置的参数不正确时上报该告警。 | 详细原因： 参数配置错误。 处理方法： 根据告警详细信息中的附加文本处理如下： IQ通道建立过程中无光口速率配置： 1. 在配置管理→管理网元→设备→机架图→拓扑视图中，确认所有连接RRU的出光口接口板槽位。 2. 检查所有出光口接口板是否配置了光口速率。 a. 在配置管理→管理网元→设备→机框（如B8200）→已确认的出光口接口板→光口设备集→光口设备中，检查是否配置了光口速率。 是→联系客服中心 否→子步骤b b. 根据现网规划，重新配置光口速率。 c. 同步配置数据到网元。 d. 等待15分钟，检查告警是否已消除。 是→结束 否→联系客服中心 IQ通道建立过程中无基带板速率配置： 联系客服中心 出光口接口板与RRU协议类型不匹配： 1. 在配置管理→管理网元→设备→机架图→拓扑视图中，确认与RRU直连的出光口接口板槽位、光口以及对应的RRU架号。 2. 检查出光口接口板配置的光模块协议类型是否正确。 a. 在配置管理→管理网元→设备→机框（如B8200）→已确认的出光口接口板→光口设备集→光口设备中，检查配置的光模块协议类型是否与现网规划一致。 是→联系客服中心 否→子步骤b b. 根据现网规划，重新配置光模块协议类型。 c. 同步配置数据到网元。 d. 等待15分钟，检查告警是否已消除。 是→结束 否→步骤3 3. 检查RRU配置的光模块协议类型是否正确。 a. 在配置管理→管理网元→设备→机框（如B8200）→已确认的RRU→光口设备集→光口设备中，检查配置的光模块协议类型是否与现网规划一致。 是→联系客服中心 否→子步骤b b. 根据现网规划，重新配置光模块协议类型。 c. 同步配置数据到网元。 d. 等待15分钟，检查告警是否已消除。 是→结束 否→联系客服中心 IQ通道资源分配失败： 1. 在配置管理→管理网元→设备→机架图→拓扑视图中，确认所有出光口接口板槽位，如果是QCELL组网，再确认所有PB单板架号。 2. 检查出光口接口板配置的光口速率是否与规划一致。 a. 在配置管理→管理网元→设备→机框（如B8200）→已确认的出光口接口板→光口设备集→光口设备中，检查配置的光口速率是否与现网规划一致。 是→如果是QCELL组网，步骤3，否则步骤5 否→子步骤b b. 根据现网规划，重新配置光口速率。 c. 同步配置数据到网元。 d. 等待15分钟，检查告警是否已消除。 是→结束 否→如果是QCELL组网，步骤3，否则步骤5 3. 检查PB单板配置的电口速率是否与规划一致。 a. 在配置管理→管理网元→设备→基站附属设备→以太网口连线→已确认的PB单板→GigaBit Ethernet中，检查配置的电口速率是否与现网规划一致。 是→步骤4 否→子步骤b b. 根据现网规划，重新配置电口速率。 c. 同步配置数据到网元。 d. 等待15分钟，检查告警是否已消除。 是→结束 否→步骤4 4. 检查PB单板配置的单板功能模式是否与规划一致。 a. 在配置管理→管理网元→设备→已确认的PB单板中，检查配置的单板功能模式是否与现网规划一致。 是→步骤5 否→子步骤b b. 根据现网规划，重新配置单板功能模式。 c. 同步配置数据到网元。 d. 等待15分钟，检查告警是否已消除。 是→结束 否→步骤5 5. 检查所有制式的小区配置是否与规划一致。 a. 在配置管理→管理网元→无线参数中，检查小区配置是否与规划一致。 是→联系客服中心 否→子步骤b b. 在配置管理→管理网元→无线参数中，根据现网规划，修改小区配置。 c. 同步配置数据到网元。 d. 等待15分钟，检查告警是否已消除。 是→结束 否→联系客服中心 IQ通道资源配置失败： 1. 检查是否存在相关告警。 a. 检查是否存在相关告警。若存在，则根据相关告警的处理建议处理。相关告警有： 网元不支持配置的参数（198097510）（配置的速率出光口接口板不支持） 参数配置错误（198097511）（基带板速率与出光口接口板（本板）支持的交换速率不匹配） b. 检查告警是否已消除。 是→结束 否→步骤2 2. 检查所有制式的小区配置是否与规划一致。 a. 在配置管理→管理网元→无线参数中，检查小区配置是否与规划一致。 是→联系客服中心 否→子步骤...
中兴 | PB-pRRU链路误码率高 | 1. 网线长度超过100m。 2. 网线水晶头压接不好。 3. 网线和电口速率不匹配。 | 详细原因： 1. 网线长度超过100m。 2. 网线水晶头压接不好。 3. 网线和电口速率不匹配。 处理方法： 1.检查告警端口使用的是光口还是电口 a.在配置管理→管理网元→设备→PB以太网端口中，查看告警端口的【物理端口类型】配置的类型 光口→步骤2 电口→步骤5 2.检查Pico RRU与PB之间的光模块收发功率是否正常。 a.在网管诊断测试中，查看告警端口以及对端光模块接收功率是否大于-7dBm，发送功率是否大于-4dBm。 是→步骤3 否→步骤4 3.重新在Pico RRU和PB两侧光纤熔纤。等待15分钟，检查告警是否已消除。 是→结束 否→联系客服中心 4.更换PB或者pRRU侧有问题光模块。等待15分钟，检查告警是否已消除。 是→结束 否→联系客服中心 5. 检查Pico RRU与PB之间的网线是否超过100m。 a.在网管诊断测试中，查看告警端口对应的网线是否超过100m。 是→步骤6 否→步骤7 6. 重新规划网线路径，使其长度小于100m。对于距离超过100m的场景，需要在Pico RRU与PB之间增加中继器PEX。等待15分钟，检查告警是否已消除。 是→结束 否→步骤7 7. 重新制作网线在Pico RRU和PB两侧的水晶头。等待15分钟，检查告警是否已消除。 是→结束 否→步骤8 8. 更换CAT5E或CAT6类以上规格的网线，并重新布放。等待15分钟，检查告警是否已消除。 是→结束 否→联系客服中心
中兴 | POE供电被人工关断 | POE供电被人工关断。 | 详细原因： 1. 人工关断对应端口Pico RRU供电。 处理方法： 1. 在动态管理→动态命令→SDR→设备组中，根据告警详细信息中的“机架号，机框号，槽位号，端口号”信息，执行端口号对应Pico RRU的上电操作。 等待2分钟，检查告警是否已消除。 是→结束 否→联系客服中心
中兴 | 通用机柜识别故障 | 1.机柜识别板未接时上报该告警； 2.机柜环境监控单元没有识别到该机柜的参数时上报该告警。 | 检查机柜识别板连接状态
中兴 | SyncE时钟异常 | 通过SSM报文解析的同步以太网时钟质量不满足要求，或SSM报文丢失，或逻辑检测不到时钟信号，或时钟参考源质量差时上报该告警。 | 详细原因： 1. 配置的时钟参考源不存在。 2. 线缆故障。 3. 上级连接设备故障。 4. 上级设备时钟质量差。 5. 本级单板硬件故障。 6. SSM报文丢失。 处理方法： 根据告警详细信息中的附加文本处理如下： SyncE时钟丢失： 1. 检查是否存在相关告警。 a. 检查是否存在相关告警。若存在，则根据相关告警的处理建议处理。相关告警有： 以太网物理连接断（198098252） b. 检查告警是否已消除。 是→结束 否→步骤2 2. 检查配置的时钟参考源是否正确。 a. 在配置管理→管理网元→设备→机框（如B8200）中，确认时钟参考源配置所在主控单板槽位（1槽或2槽），在时钟设备集→时钟设备中，检查时钟参考源类型是否与现网规划一致。 是→步骤3 否→子步骤b b. 删除错误的配置，按照现网规划配置正确的时钟参考源类型。 c. 同步配置数据到网元。 d. 等待15分钟，检查告警是否已消除。 是→结束 否→步骤3 3. 根据告警详细信息中的“机架号，机框号，槽位号”信息，复位单板。 等待15分钟，检查告警是否已消除。 是→结束 否→步骤4 4. 更换SyncE线缆连接的单板。 等待15分钟，检查告警是否已消除。 是→结束 否→联系客服中心 SyncE时钟降质： 1. 通知上级传输设备维护人员，检查上级传输设备时钟是否处于锁定状态。 是→步骤3 否→步骤2 2. 通知上级传输设备维护人员，排除故障。 排除故障后，等待15分钟，检查告警是否已消除。 是→结束 否→步骤3 3. 根据告警详细信息中的“机架号，机框号，槽位号”信息，复位单板。 等待15分钟，检查告警是否已消除。 是→结束 否→步骤4 4. 更换SyncE线缆连接的单板。 等待15分钟，检查告警是否已消除。 是→结束 否→联系客服中心 SSM报文丢失： 1. 通知上级传输设备维护人员，检查上级传输设备是否正常发送SSM报文。 是→步骤3 否→步骤2 2. 通知上级传输设备维护人员，排除故障。 排除故障后，等待15分钟，检查告警是否已消除。 是→结束 否→步骤3 3. 根据告警详细信息中的“机架号，机框号，槽位号”信息，复位单板。 等待15分钟，检查告警是否已消除。 是→结束 否→步骤4 4. 更换SyncE线缆连接的单板。 等待15分钟，检查告警是否已消除。 是→结束 否→联系客服中心 上级设备质量差/上级设备千兆PHY主从配置错误： 1. 通知上级传输设备维护人员，排除故障。 排除故障后，等待15分钟，检查告警是否已消除。 是→结束 否→联系客服中心
中兴 | 时钟源之间的相位差过大 | 当主用时钟源和第一个备用时钟源的相位差超过门限时，上报该告警。 | 详细原因： 1. 时钟源受干扰。 2. 时钟源引进设备的时延设置不当。 处理方法： 1. 检查时钟源是否包括内置GNSS、外置面板GNSS或外置背板GNSS。 a. 根据告警详细信息中的附加文本信息，检查是否包括内置GNSS、外置面板GNSS或外置背板GNSS中的一项。 是→子步骤b 否→步骤2 b. 在配置管理→管理网元→设备→机框（如B8200）中，确认时钟参考源配置所在主控单板槽位（1槽或2槽），在时钟设备集→时钟设备中，检查配置的GNSS天馈线缆长度是否与实际一致。 是→步骤2 否→子步骤c c. 将GNSS天馈线缆长度修改为与实际一致。 d. 同步配置数据到网元。 e. 等待15分钟，检查告警是否已消除。 是→结束 否→步骤2 2. 检查时钟源是否包括RRU GNSS。 a. 根据告警详细信息中的附加文本信息，检查是否包括RRU GNSS。 是→子步骤b 否→步骤3 b. 在配置管理→管理网元→设备→机框（如RRU）中，在卫星系统设备集→卫星系统设备中，检查配置的GNSS天馈线缆长度是否与实际一致。 是→步骤3 否→子步骤c c. 将GNSS天馈线缆长度修改为与实际一致。 d. 同步配置数据到网元。 e. 等待15分钟，检查告警是否已消除。 是→结束 否→步骤3 3. 检查时钟源是否包括1PPS+TOD或1PPS+TOD备份。 a. 根据告警详细信息中的附加文本信息，检查是否包括1PPS+TOD或1PPS+TOD备份。 是→子步骤b 否→步骤4 b. 在配置管理→管理网元→设备→机框（如B8200）中，确认时钟参考源配置所在主控单板槽位（1槽或2槽），在时钟设备集→时钟设备中，检查配置的级联线缆长度、固定延时补偿值是否与实际一致。 是→步骤4 否→子步骤c c. 将级联线缆长度和固定延时补偿值修改为与实际一致。 d. 同步配置数据到网元。 e. 等待15分钟，检查告警是否已消除。 是→结束 否→步骤4 4. 检查时钟源是否包括SyncE+1588。 a. 根据告警详细信息中的附加文本信息，检查是否包括SyncE+1588。 是→子步骤b 否→步骤5 b. 在配置管理→管理网元→设备→机框（如B8200）中，确认时钟参考源配置所在主控单板槽位（1槽或2槽），在时钟设备集→时钟设备中，检查配置的固定延时补偿值是否与实际一致。 是→步骤5 否→子步骤c c. 将固定延时补偿值修改为与实际一致。 d. 同步配置数据到网元。 e. 等待15分钟，检查告警是否已消除。 是→结束 否→步骤5 5. 检查时钟源是否包括背板1PPS+TOD。 a. 根据告警详细信息中的附加文本信息，检查是否包括背板1PPS+TOD。 是→子步骤b 否→步骤6 b. 在配置管理→管理网元→设备→机框（如B8200）中，确认UCI单板槽位（5槽或7槽），在卫星系统设备集→卫星系统设备中，检查配置的GNSS天馈线缆长度是否与实际一致。 是→步骤6 否→子步骤c c. 将GNSS天馈线缆长度修改为与实际一致。 d. 同步配置数据到网元。 e. 等待15分钟，检查告警是否已消除。 是→结束 否→步骤6 6. 检查时钟源是否包括内置GNSS、外置面板GNSS、外置背板GNSS、RRU GNSS或者背板1PPS+TOD。 a. 根据告警详细信息中的附加文本信息，检查是否包括内置GNSS、外置面板GNSS、外置背板GNSS、RRU GNSS或者背板1PPS+TOD中一项或多项。 是→子步骤b 否→联系客服中心 b. 通过扫频仪检查周边环境是否存在GNSS干扰源。 是→子步骤c 否→联系客服中心 c. 清除干扰源。 d. 等待15分钟，检查告警是否已消除。 是→结束 否→联系客服中心
中兴 | 固件版本未更新 | 固件版本更新失败时上报该告警。 | 重新添加、激活固件版本包
中兴 | 传输端口拥塞 | 传输端口接收/发送方向流量超过配置带宽阈值。 | 确认对端设备是否满足配置带宽要求
中兴 | EFM链路断链 | EFM链路握手失败。 | 详细原因： 1. 基站或交换机的EFM传输参数配置错误。 2. 以太网物理连接错误。 处理方法： 1. 检查本端EFM参数配置是否正确。 a. 在配置管理→管理网元→传输网络→产品制式（如UMTS）→网络检测→以太网故障检测配置中，检查EthernetOam角色、OAM会话超时周期、发包间隔、使用的物理层端口是否与现网规划一致。 是→步骤2 否→子步骤b b. 在配置管理→管理网元→传输网络→产品制式（如UMTS）→网络检测→以太网故障检测配置中，将本端的EFM参数修改为与现网规划一致。 c. 同步配置数据到网元。 d. 等待15分钟，检查告警是否已消除。 是→结束 否→步骤2 2. 检查对端设备的EFM参数配置是否正确。 a. 通知对端设备维护人员，检查对端设备EFM参数配置是否与现网规划一致。 是→步骤3 否→子步骤b b. 将对端的EFM参数修改为与现网规划一致。 c. 等待15分钟，检查告警是否已消除。 是→结束 否→步骤3 3. 观察本端设备的网络接口是否完好。 a. 观察本端设备的网络接口是否完好。 是→步骤4 否→子步骤b b. 根据告警详细信息中的“机架号，机框号，槽位号”信息，更换单板。 等待30分钟，检查通知是否再次上报。 是→步骤4 否→结束 4. 检查本端设备的线缆接头是否松脱。 a. 检查本端设备的线缆接头是否松脱。 是→子步骤b 否→步骤5 b. 重新正确连接线缆。 等待15分钟，检查通知是否再次上报。 是→步骤5 否→结束 5. 检查本端设备的连接线缆。 a. 检查本端设备的连接线缆是否完好。 是→步骤6 否→子步骤b b. 更换线缆。 等待15分钟，检查通知是否再次上报。 是→步骤6 否→结束 6. 通知对端设备维护人员，检查接口、线缆、设备等是否正常。 是→联系客服中心 否→排除对端设备故障
中兴 | 服务运行异常 | 当存在服务异常时，上报该告警 | 复位主控板，更换当前运行版本
中兴 | 用户已被锁定 | 用户已被锁定 | 手动解锁用户，核对账户名和密码后重新登录
中兴 | 单板间数据链路异常 | 检测到数据链路帧失锁（LOF）时上报该告警。 | 详细原因： 单板间的链路不通。 处理方法： 1. 检查对板是否存在相关告警。 a. 根据告警详细信息的附加文本中的对板槽位信息，检查对板是否存在相关告警。若存在，则根据相关告警的处理建议处理。相关告警有： 单板处于初始化状态（198092348） 单板通讯链路断（198097060） 单板电源关断（198092057） 硬件类型和配置不一致（198092029） 单板硬件故障（198097004） b. 检查告警是否已消除。 是→结束 否→步骤2 2. 根据告警详细信息中的“机架号，机框号，槽位号”信息，复位单板。 等待15分钟，检查告警是否已消除。 是→结束 否→步骤3 3. 根据告警详细信息中的“机架号，机框号，槽位号”信息，拔插单板。 等待15分钟，检查告警是否已消除。 是→结束 否→联系客服中心
中兴 | 射频馈入信号异常 | RFC天线口接收信号过大或者过小时上报该告警。 | 详细原因： 1. 线缆连接故障。 2. 馈入的RRU异常。 3. 耦合器故障。 处理方法： 1. 检查GSM/CDMA射频馈入配置参数是否与现网规划一致。 a. 在配置管理→管理网元→系统参数→外接信源→GSM/CDMA射频馈入配置，检查GSM/CDMA射频馈入配置参数是否与现网规划一致。 是→步骤2 否→子步骤b b. 将配置参数修改为与现网一致。 c. 同步配置数据到网元。 d. 等待15分钟，检查告警是否已消除。 是→结束 否→步骤2 2. 检查耦合插损配置是否与实际一致。 a. 在配置管理→管理网元→系统参数→外接信源→GSM/CDMA射频馈入配置→总插损，检查耦合插损配置是否与现网规划一致。 是→步骤3 否→子步骤b b. 将耦合插损修改为与现网规划一致。 c. 同步配置数据到网元。 d. 等待15分钟，检查告警是否已消除。 是→结束 否→步骤3 3. 检查设备连线是否正确。 a. 根据告警详细信息中的“机架号，机框号，槽位号，天线号”信息，检查天线口连接的馈线和耦合器是否正确连接。 是→步骤4 否→子步骤b b. 正确连接馈线和耦合器设备。 c. 等待15分钟，检查告警是否已消除。 是→结束 否→步骤4 4. 更换设备馈线或者耦合器。 a. 根据告警详细信息中的“机架号，机框号，槽位号，天线号”信息，更换设备馈线或者耦合器。 等待15分钟，检查告警是否已消除。 是→结束 否→步骤5 5. 下电复位RFC单板。 a. 在动态管理→动态命令→SDR→设备组中，根据告警详细信息中的“机架号，机框号，槽位号”信息，执行单板下电复位操作。 等待15分钟，检查告警是否已消除。 是→结束 否→步骤6 6. 检查与RFC天线口连接的RRU工作是否正常。 a. 检查与RFC天线口连接的RRU是否存在告警。若存在，则根据该RRU告警的处理建议处理。 告警处理完成后，等待15分钟，检查RFC告警是否已消除。 是→结束 否→联系客服中心
中兴 | 负载功率过载 | 负载功率超过门限值时上报该告警。 | 详细原因： 1. 配置的负载单板过多，和电源板支持的最大功率相近或者超过最大支持功率。 2. 单板损坏。 处理方法： 1. 检查负载单板配置是否与现网规划一致。 a. 在配置管理→管理网元→设备→机架图中，检查负载单板配置是否与现网规划一致。 是→步骤2 否→子步骤b b. 将负载单板配置修改为与现网规划一致。 c. 同步配置数据到网元。 d. 等待15分钟，检查告警是否已消除。 是→结束 否→步骤2 2. 检查电源单板配置是否与现网规划一致。 a. 在配置管理→管理网元→设备→机架图中，检查电源单板配置是否与现网规划一致。 是→步骤3 否→子步骤b b. 将电源单板配置修改为与现网规划一致。 c. 同步配置数据到网元，确保实接单板与配置一致。 d. 等待15分钟，检查告警是否已消除。 是→结束 否→步骤2 3. 更换电源单板。 等待15分钟，检查告警是否已消除。 是→结束 否→联系客服中心
中兴 | 光模块接收光功率异常 | 光模块接收光功率过低时上报该告警 | 详细原因： 1. 光纤损坏。 2. 光模块老化。 3. 光纤实际长度大于光模块支持的长度。 处理方法： 1. 根据告警详细信息中的“机架号，机框号，槽位号，光口号”信息，拔插光纤或光模块。 等待15分钟，检查告警是否已消除。 是→结束 否→步骤2 2. 检查光纤长度是否超过光模块支持的最大距离。 a. 在诊断测试中，根据告警详细信息中的“机架号，机框号，槽位号”信息，对单板进行诊断测试。根据告警详细信息中的“光口号”信息，查看光模块支持的最大距离，检查光纤长度是否超过光模块支持的最大距离。 是→子步骤b 否→步骤3 b. 检查能否缩短光纤距离。 是→子步骤c 否→子步骤d c. 缩短光纤距离。 等待15分钟，检查告警是否已消除。 是→结束 否→步骤3 d. 更换为支持传输距离的光模块。 等待15分钟，检查告警是否已消除。 是→结束 否→步骤4 3. 根据告警详细信息中的“机架号，机框号，槽位号，光口号”信息，更换光模块。 等待15分钟，检查告警是否已消除。 是→结束 否→步骤4 4. 根据告警详细信息中的“机架号，机框号，槽位号，光口号”信息，更换光纤。 等待15分钟，检查告警是否已消除。 是→结束 否→联系客服中心
中兴 | CFS链路断 | CFS通讯链路断时上报该告警。 | 1.检查告警的附加信息中是否存在光模块故障， 是→根据携带的光模块故障位置，检查和更换光模块。 否→步骤2 2.检查告警的附加信息中是否存在光纤故障， 是→更换光纤。 否→步骤3 3. 诊断BBU侧发射功率。 a. 在【REM→网元工具→RANCLI】中，执行CFS光/电模块诊断，根据告警详细信息中的位置信息，查看光模块的发射功率，检查光模块的发射功率，是否满足以下要求： 对于6G/10G/25G/光模块，2km发射功率＞-8.2dBm，10km发射功率＞-5.2dBm 是→步骤4 否→步骤9 4. 诊断BBU侧接收功率。 a. 在【REM→网元工具→RANCLI】中，执行CFS光/电模块诊断，根据告警详细信息中的位置信息，查看光模块的接收功率，检查光模块的接收功率，是否满足以下要求： 对于6G/10G/25G/光模块，接收功率＞-10.5dBm 是→步骤5 否→步骤10 5. 检查BBU侧配置的光口速率与插入光模块的速率是否一致。 a. 检查是否有相关告警（198097510 网元不支持配置的参数：光模块速率不匹配） 是→子步骤b 否→子步骤c b. 在【RANCM→通用配置→MO编辑器】中【管理网元→设备→可替换单元】路径下，根据告警详细信息中的位置信息，在【无线接口】中，修改配置的光口速率与现网规划一致。等待15分钟，检查告警是否已消除。 是→结束 否→步骤4 6. 在【REM→网元工具→RANCLI】中，硬复位CFS。等待15分钟，检查告警是否已消除。 是→结束 否→步骤7 7. 检查CFS的上级单板是否是PB单板 是→步骤8 否→步骤9 8. 硬复位其上级PB。等待15分钟，检查告警是否已消除。 是→结束 否→步骤9 9. 安排人员上站检查。去BBU侧，检查和更换光模块。 10. 安排人员上站检查。去CFS侧，检查和更换光模块。 网元侧上站处理步骤 上站工具准备：光模块、光功率计、万用表、光转接头。 1. 在BBU侧，根据告警详细信息中的位置信息，观察单板的OF指示灯状态。指示灯状态说明如下。 ·灭：不能接收到光信号。 ·常亮：能接收到光信号，但无法与CFS同步。 ·慢闪（0.3s亮，0.3s灭）：BBU侧接收状态正常。 指示灯为灭→步骤4（检查CFS） 指示灯为常亮或慢闪→步骤2（检查BBU光模块） 2. 在BBU侧，拔插光模块，并且同网管侧确认光模块速率是否和网管配置一致。等待15分钟，检查告警是否已消除。 是→结束 否→步骤3 3. 更换和网管配置速率一致的光模块。等待15分钟，检查告警是否已消除。 是→结束 否→步骤4 4. 在CFS侧，根据告警详细信息中的位置信息，拔插光模块（可根据现场OF指示灯闪灯状态，判断故障位置）。 等待15分钟，检查告警是否已消除。 是→结束 否→步骤5 5. 在CFS侧，用光功率计测光功率。 a. （可选）用光功率计测光模块发射功率，检查是否满足正常值。（对于6G/10G/25G/光模块，2km发射功率＞-8.2dBm，10km发射功率＞-5.2dBm） 是→子步骤c 否→子步骤b b. 更换和网管配置速率一致的光模块。等待15分钟，检查告警是否已消除。 是→结束 否→子步骤c c. （可选）用光功率计测光模块接收功率，检查是否满足正常值。（对于6G/10G/25G/光模块，接收功率＞-10.5dBm） 是→子步骤d 否→子步骤e d. 更换和网管配置速率一致的光模块。等待15分钟，检查告警是否已消除。 是→结束 否→步骤6 e. 更换光纤。 等待15分钟，检查告警是否已消除。 是→结束 否→步骤6 6. 给CFS下电，等待超过5s后，再给CFS上电。等待15分钟，检查告警是否已消除。 是→结束 否→步骤6 7. 更换CFS。等待15分钟，检查告警是否已消除。 是→结束 否→联系中兴通讯技术支持
中兴 | 以太网端口工作模式不匹配 | 当以太网端口本端与对端工作模式不一致时，上报该告警。 | 详细原因： 对端配置的以太网端口工作模式与本端不一致。 处理方法： 1. 检查以太网端口工作模式配置是否与现网规划一致。 a. 在配置管理→管理网元→传输网络→产品制式（如UMTS）→物理承载→物理端口中，检查以太网端口工作模式配置是否与现网规划一致。 是→联系客服中心 否→子步骤b b. 将以太网端口工作模式修改为与现网规划一致。 c. 同步配置数据到网元。 d. 等待15分钟，检查告警是否已消除。 是→结束 否→步骤2 2. 通知对端设备维护人员修改以太网端口工作模式与现网规划一致。 修改成功后，等待15分钟，检查告警是否已消除。 是→结束 否→联系客服中心
中兴 | RRU风扇组故障 | RRU风扇出现故障时上报该告警。 | 详细原因： 1. 风扇堵塞。 2. 风扇故障。 处理方法： 1. 根据告警详细信息中的“机架号，机框号，槽位号”信息，下电复位单板。 等待15分钟，检查告警是否已恢复。 是→结束 否→步骤2 2. 清理风扇进风口堵塞物。 等待15分钟，检查告警是否已恢复。 是→结束 否→联系客服中心
中兴 | 载波下行链路数据异常 | 当RRU下行IQ通道接收到的数据有误时，上报该告警。 | 详细原因： 1. 下行IQ通道接收数据有误。 2. 光纤断链。 处理方法： 1. 检查是否存在相关告警。 a. 检查是否存在相关告警。若存在，则根据相关告警的处理建议处理。相关告警有： 光口接收链路故障（198098319） 光模块接收光功率异常（198092431） b. 检查告警是否已消除。 是→结束 否→步骤2 2. 根据告警详细信息中的“机架号，机框号，槽位号”信息，复位单板。 等待15分钟，检查告警是否已消除。 是→结束 否→联系客服中心
中兴 | FCE单板未配置 | 实际存在该FCE单板，但网管界面上没有配置 | 详细原因： 网管界面没有配置FCE单板，但是实际连接了FCE单板。 处理方法： 1. 检查是否存在相关告警。 a. 检查是否存在相关告警。若存在，则根据相关告警的处理建议处理。相关告警有： 站类型配置错误告警（198096474） 柜类型配置错误告警（198096475） b. 检查告警是否已消除。 是→结束 否→步骤2 2. 配置FCE单板。 a. 在配置管理→管理网元→设备→机架图中，根据告警详细信息中的“机架号，机框号，槽位号”信息，配置相应的FCE单板。 b. 同步配置数据到网元。 c. 等待15分钟，检查告警是否已消除。 是→结束 否→联系客服中心
中兴 | 接地异常 | 接地异常 | 详细原因： 1.设备外壳与大地未连接。 2.设备外壳与大地之间连接电阻太大。 3.电源线的保护地未接地。 处理方法： 1. 检测设备外壳是否未经过接地螺栓与地排相接。 是→步骤2 否→步骤3 2. 将设备外壳的接地螺栓与接地排相连接。等待5分钟，检查告警是否已消除。 是→结束 否→步骤3 3. 检查接地排是否未与大地连接。 是→步骤4 否→步骤5 4. 将接地排与大地连接。等待5分钟，检查告警是否已消除。 是→结束 否→步骤5 5. 检查电源线是否未使用3芯线。 是→步骤6 否→步骤7 6. 请更换为3芯电源线。等待5分钟，检查告警是否已消除。 是→结束 否→步骤7 7. 请检查电源线的PE是否在设备侧和空开侧分别未连接好。 是→步骤8 否→联系客服中心 8. 连接电源线在设备侧和空开侧的PE，等待5分钟，检查告警是否消失。 是→结束 否→联系客服中心
中兴 | 资源使用率过高 | 资源使用率过高。 | 详细原因： 资源使用率过高。 处理方法： 1. 在动态管理→动态命令→SDR→设备组中，根据告警详细信息中的“机架号，机框号，槽位号”信息，执行清理磁盘文件操作。 等待15分钟，检查告警是否已消除。 是→结束 否→步骤2 2. 在软件版本管理→查询任务管理中新建查询任务。在查询结果的版本包状态中，删除固件版本包（版本包类型为固件）和备用版本包（版本包状态为备用状态）。 等待15分钟，检查告警是否已消除。 是→结束 否→联系客服中心
中兴 | RRU链路断 | BBU和RRU通过光纤进行连接，当BBU与RRU的维护链路出现异常时，产生此告警。 | 详细原因： 1. BBU和RRU之间或者上下级RRU之间的光纤故障。 2. RRU光模块或上联的BBU光模块故障。 3. RRU未供电。 4. BBU接口单板故障。 5. RRU故障。 6. lr端口线速率配置错误。 处理方法： 1. 检查RRU上是否存在相关告警。 a. 检查是否存在相关告警。若存在，则根据相关告警的处理建议处理。相关告警有： 硬件类型和配置不一致（198092029） 参数配置错误（198098464） b. 检查告警是否已消除。 是→结束 否→步骤2 2. 检查上级单板或上级RRU是否存在相关告警 a. 在配置管理→管理网元→设备→机架图→拓扑视图中，查看告警所在RRU的上级单板或上级RRU的“机架号，机框号，槽位号”信息。 b. 检查上级单板或RRU是否存在相关告警。若存在，则根据相关告警的处理建议处理。相关告警有： 单板电源关断（198092057） 单板不在位（198092072） 单板未配置（198092203） 单板处于初始化状态（198092348） 软件加载失败（198092017） 初始化失败（198092070） 硬件类型和配置不一致（198092029） 光模块不可用（198098318） 光纤接错（198092292） 设备掉电（198092295） 软件运行异常（198097604） RRU链路断（198097605） 单板通讯链路断（198097060） 单板硬件故障（198097004） 参数配置错误（198097511） c. 检查告警是否已消除。 是→结束 否→步骤3 3. 检查是否是PRRU。 是→步骤5 否→步骤4 4. 根据“光口接收链路故障（198098319）”告警的处理建议，检查光纤链路。 等待15分钟，检查告警是否已消除。 是→结束 否→步骤5 5. 根据告警详细信息中的“机架号，机框号，槽位号”信息，复位单板。 等待15分钟，检查告警是否已消除。 是→结束 否→步骤6 6. 根据告警详细信息中的“机架号，机框号，槽位号”信息，下电复位单板。 等待15分钟，检查告警是否已消除。 是→结束 否→步骤7 7. 在配置管理→管理网元→设备→机架图→拓扑视图中，找到告警所在RRU的上级单板或上级RRU的“机架号，机框号，槽位号”信息。 下电复位上级单板或上级RRU 等待15分钟，检查告警是否已消除。 是→结束 否→步骤8 8. 根据告警附加文本中的topo信息，在配置管理→管理网元→设备→机框（如B8200）中，找到对应的接口板，在光口设备集→光口设备检查配置的lr端口线速率是否配置正确。 是→联系客服中心 否→步骤9 9. 根据现网规划修改lr端口线速率，等待15分钟，检查告警是否已消除。 是→结束 否→联系客服中心
中兴 | 单板不在位 | 网管配置了该单板，但实际槽位没有检测到单板在位信号，上报该告警 | 详细原因： 1. OMC有配置的槽位，但实际没有插单板。 2. OMC有配置的槽位，但单板没有插紧。 3. OMC有配置的槽位，但接插件物理损坏。 处理方法： 1. 检查是否规划单板。 a. 根据现网规划，查看告警详细信息中的“机架号，机框号，槽位号”信息，确认该槽位是否规划单板。 是→步骤2 否→子步骤b b. 在配置管理→管理网元→设备→机架图中，删除相应槽位的单板配置。 c. 同步配置数据到网元。 等待15分钟，检查告警是否已消除。 是→结束 否→联系客服中心 2. 检查实际是否插入单板。 a. 根据告警详细信息中的“机架号，机框号，槽位号”信息，检查实际是否插入单板。 是→步骤3 否→子步骤b b. 根据现网规划，插入单板。 等待15分钟，检查告警是否已消除。 是→结束 否→步骤4 3. 根据告警详细信息中的“机架号，机框号，槽位号”信息，拔插单板。 等待15分钟，检查告警是否已消除。 是→结束 否→步骤4 4. 更换槽位。 a. 根据现网规划，查看单板能否更换至其他槽位。 是→子步骤b 否→联系客服中心 b. 更换槽位。 c. 在配置管理→管理网元→设备→机架图中，删除原槽位的单板配置，并在新槽位中配置单板。 d. 同步配置数据到网元。 等待15分钟，检查告警是否已消除。 是→结束 否→联系客服中心
中兴 | 单板未配置 | 网管没有配置单板，但实际槽位有单板时上报该告警。 | 详细原因： 1. OMC未配置单板。 2. OMC配置的槽位和单板实际插入槽位不一致。 处理方法： 1. 根据现网规划，查看告警详细信息中的附加文本，确认该槽位是否规划单板。 是→步骤2 否→步骤3 2. 根据现网规划，配置单板。 a. 在配置管理→管理网元→设备→机架图中，根据告警详细信息中的“机架号，机框号”和附加文本中的槽位信息，配置为现网规划的单板。 b. 同步配置数据到网元。 c. 等待15分钟，检查告警是否已消除。 是→结束 否→联系客服中心 3. 根据告警详细信息中的“机架号，机框号”和附加文本中的槽位信息，拔除单板。 等待15分钟，检查告警是否已消除。 是→结束 否→联系客服中心
中兴 | 同步丢失 | 1.控制电压异常 控制电压超过范围。 | 详细原因： 单板故障。 处理方法： 1. 根据告警详细信息中的“机架号，机框号，槽位号”信息，复位单板。 等待15分钟，检查告警是否已消除。 是→结束 否→步骤2 2. 根据告警详细信息中的“机架号，机框号，槽位号”信息，更换单板。 等待15分钟，检查告警是否已消除。 是→结束 否→联系客服中心
中兴 | 初始化失败 | 设备初始化过程中发生硬件/软件/数据错误时上报该告警。 | 详细原因： 1. 单板软件版本错误。 2. 单板硬件故障。 处理方法： 1. 在软件版本管理→升级任务管理中，重新下载现网规划的所有运行版本包。 等待30分钟，检查告警是否已消除。 是→结束 否→联系客服中心
中兴 | NTP对时失败 | NTP服务器未启动或者链路故障。 | 检查NTP服务器地址配置以及NTP服务器是否故障
中兴 | 输入电源断 | 当设备检测到电源电压低于一定数值时上报该告警。 | 详细原因： 1. 市电异常。 2. 外部供电设备故障。 处理方法： 1. 检查设备供电线路是否完好。 a. 检测线缆、接头是否存在断路、接触不良等故障。 是→子步骤b 否→步骤2 b. 排除设备供电线路故障。 排除故障后，等待15分钟，检查告警是否已消除。 是→结束 否→步骤2 2. 排查外部供电设备故障。 排除故障后，等待15分钟，检查告警是否已消除。 是→结束 否→联系客服中心
中兴 | PB-pRRU物理连接断 | 检测到PB和pRRU之间以太网物理连接断时上报该告警 | 详细原因： 配置了以太网端口，但网线损坏。 处理方法： 1. 检查对端设备是否处于复位状态 a. 根据告警详细信息的“机架号，机框号，槽位号”以及附加文本中的端口信息，检查相应端口对端设备是否处于复位状态。 是→子步骤b 否→步骤2 b. 解决对端设备复位问题，并确保对端设备处于正常工作状态。 等待15分钟，检查告警是否已消除。 是→结束 否→步骤2 2. 检查以太网线缆/光电复合缆光纤是否正确连接。 a. 根据告警详细信息的“机架号，机框号，槽位号”以及附加文本中的端口信息，检查相应端口的以太网线缆/光电复合缆光纤是否正确连接。 是→步骤3 否→子步骤b b. 重新正确连接以太网线缆/光电复合缆光纤。 等待15分钟，检查告警是否已消除。 是→结束 否→步骤3 3. 更换以太网线缆/光电复合缆光纤。 等待15分钟，检查告警是否已消除。 是→结束 否→联系客服中心
中兴 | 以太网远端故障指示(RDI)告警 | 基站收到了远端以太网端口的异常指示（RDI）消息，产生此告警。 | 详细原因： 本端MEP接收到对端的RDI告警信息。 处理方法： 1. 检查CFM参数配置是否正确。 a. 在配置管理→管理网元→传输网络→产品制式（如UMTS）→网络检测→MD/MA/MP中，根据现网规划，检查使用的物理端口、MD级别、MD名称、使用的以太网链路、VLAN ID、MA名称、CCM检测时长、MEP整网编号、MEP类型、本/远端MEP详细配置、CCM检测使能是否与现网规划一致。 是→步骤2 否→子步骤b b. 在配置管理→管理网元→传输网络→产品制式（如UMTS）→网络检测→MD/MA/MP中，将本端的CFM参数修改为与现网规划一致。 c. 同步配置数据到网元。 d. 等待15分钟，检查再次上报的该通知详细信息的附加文本中是否显示已消除。 是→结束 否→步骤2 2. 遍历检查网络环境中所有设备的CFM参数是否与现网规划一致。 是→联系客服中心 否→修改为与现网规划一致
中兴 | 设备门禁告警 | 装有门禁的设备未闭合上报该告警 。 | 详细原因： 1. 该路干接点告警的常开常闭设置错误。 2. 门未关。 3. 线缆连接不正确或线缆故障。 4. 环境监控单元故障。 处理方法： 1. 检查干接点配置。 a. 在配置管理→管理网元→设备→机框（如B8200）中，根据告警详细信息中的“机架号，机框号，槽位号”信息，在干接点设备中检查告警状态是否与实接干接点设备告警状态一致。 是→步骤2 否→子步骤b b. 在配置管理→管理网元→设备→机框（如B8200）中，根据告警详细信息中的“机架号，机框号，槽位号”信息，在干接点设备中将告警状态修改为与实接干接点设备告警状态一致。 c. 同步配置数据到网元。 d. 等待15分钟，检查告警是否已消除。 是→结束 否→步骤2 2. 检查门禁。 a. 检查门禁是否处于关闭状态。 是→步骤3 否→子步骤b b. 确保门禁处于关闭状态。 等待15分钟，检查告警是否已消除。 是→结束 否→步骤3 3. 检查传感器线缆。 a. 检查传感器线缆连接是否正确（如接口松动、连接错误等）。 是→子步骤c 否→子步骤b b. 正确连接传感器线缆。 等待15分钟，检查告警是否已消除。 是→结束 否→子步骤c c. 检查传感器线缆是否完好。 是→步骤4 否→子步骤d d. 更换线缆。 等待15分钟，检查告警是否已消除。 是→结束 否→步骤4 4. 更换门禁传感器。 等待15分钟，检查告警是否已消除。 是→结束 否→步骤5 5. 根据告警详细信息中的“机架号，机框号，槽位号”信息，复位单板。 等待15分钟，检查告警是否已消除。 是→结束 否→步骤6 6. 根据告警详细信息中的“机架号，机框号，槽位号”信息，更换单板。 等待15分钟，检查告警是否已消除。 是→结束 否→联系客服中心
中兴 | 水淹告警 | 干接点外接水淹传感器检测到水淹情况，上报该告警。 | 详细原因： 1. 该路干接点告警的常开常闭设置错误。 2. 基站遭受到了水淹。 3. 线缆连接不正确或线缆故障。 4. 环境监控单元故障。 处理方法： 1. 检查干接点配置。 a. 在配置管理→管理网元→设备→机框（如B8200）中，根据告警详细信息中的“机架号，机框号，槽位号”信息，在干接点设备中检查告警状态是否与实接干接点设备告警状态一致。 是→步骤2 否→子步骤b b. 在配置管理→管理网元→设备→机框（如B8200）中，根据告警详细信息中的“机架号，机框号，槽位号”信息，在干接点设备中将告警状态修改为与实接干接点设备告警状态一致。 c. 同步配置数据到网元。 d. 等待15分钟，检查告警是否已消除。 是→结束 否→步骤2 2. 检查基站是否遭到水淹。 a. 检查基站是否遭到水淹。 是→子步骤b 否→步骤3 b. 切断基站电源，进行排水处理，等设备干燥后，重新进行上电。 等待30分钟，检查告警是否已消除。 是→结束 否→步骤3 3. 检查传感器线缆。 a. 检查传感器线缆连接是否正确（如接口松动、连接错误等）。 是→子步骤c 否→子步骤b b. 正确连接传感器线缆。 等待15分钟，检查告警是否已消除。 是→结束 否→子步骤c c. 检查传感器线缆是否完好。 是→步骤4 否→子步骤d d. 更换线缆。 等待15分钟，检查告警是否已消除。 是→结束 否→步骤4 4. 更换水淹传感器。 等待15分钟，检查告警是否已消除。 是→结束 否→步骤5 5. 根据告警详细信息中的“机架号，机框号，槽位号”信息，复位单板。 等待15分钟，检查告警是否已消除。 是→结束 否→步骤6 6. 根据告警详细信息中的“机架号，机框号，槽位号”信息，更换单板。 等待15分钟，检查告警是否已消除。 是→结束 否→联系客服中心
中兴 | 烟雾告警 | 干接点外接烟雾传感器检测到烟雾情况，上报该告警。 | 详细原因： 1. 该路干接点告警的常开常闭设置错误。 2. 基站检测到烟雾。 3. 线缆连接不正确或线缆故障。 4. 环境监控单元故障。 处理方法： 1. 检查干接点配置。 a. 在配置管理→管理网元→设备→机框（如B8200）中，根据告警详细信息中的“机架号，机框号，槽位号”信息，在干接点设备中检查告警状态是否与实接干接点设备告警状态一致。 是→步骤2 否→子步骤b b. 在配置管理→管理网元→设备→机框（如B8200）中，根据告警详细信息中的“机架号，机框号，槽位号”信息，在干接点设备中将告警状态修改为与实接干接点设备告警状态一致。 c. 同步配置数据到网元。 d. 等待15分钟，检查告警是否已消除。 是→结束 否→步骤2 2. 检查基站所处环境是否存在烟雾。 a. 检查基站所处环境是否存在烟雾。 是→子步骤b 否→步骤3 b. 检查烟雾源是否存在影响设备正常运行的潜在因素。 是→子步骤c 否→子步骤d c. 切断基站电源，排除烟雾隐患后，重新进行上电。 等待30分钟，检查告警是否已消除。 是→结束 否→步骤3 d. 清除烟雾源。 等待15分钟，检查告警是否已消除。 是→结束 否→步骤3 3. 检查传感器线缆。 a. 检查传感器线缆连接是否正确（如接口松动、连接错误等）。 是→子步骤c 否→子步骤b b. 正确连接传感器线缆。 等待15分钟，检查告警是否已消除。 是→结束 否→子步骤c c. 检查传感器线缆是否完好。 是→步骤4 否→子步骤d d. 更换线缆。 等待15分钟，检查告警是否已消除。 是→结束 否→步骤4 4. 更换烟雾传感器。 等待15分钟，检查告警是否已消除。 是→结束 否→步骤5 5. 根据告警详细信息中的“机架号，机框号，槽位号”信息，复位单板。 等待15分钟，检查告警是否已消除。 是→结束 否→步骤6 6. 根据告警详细信息中的“机架号，机框号，槽位号”信息，更换单板。 等待15分钟，检查告警是否已消除。 是→结束 否→联系客服中心
中兴 | 红外告警 | 干接点外接红外传感器检测到异物非法进入，上报该告警。 | 详细原因： 1. 该路干接点告警的常开常闭设置错误。 2. 机房有人或动物进入。 3. 线缆连接不正确或线缆故障。 4. 环境监控单元故障。 处理方法： 1. 检查干接点配置。 a. 在配置管理→管理网元→设备→机框（如B8200）中，根据告警详细信息中的“机架号，机框号，槽位号”信息，在干接点设备中检查告警状态是否与实接干接点设备告警状态一致。 是→步骤2 否→子步骤b b. 在配置管理→管理网元→设备→机框（如B8200）中，根据告警详细信息中的“机架号，机框号，槽位号”信息，在干接点设备中将告警状态修改为与实接干接点设备告警状态一致。 c. 同步配置数据到网元。 d. 等待15分钟，检查告警是否已消除。 是→结束 否→步骤2 2. 检查机房是否有人或动物进入。 a. 检查机房是否有人或动物进入。 是→子步骤b 否→步骤3 b. 检查进入者是否合法。 是→结束 否→子步骤c c. 驱离非法进入者。 等待15分钟，检查告警是否已消除。 是→结束 否→步骤3 3. 检查传感器线缆。 a. 检查传感器线缆连接是否正确（如接口松动、连接错误等）。 是→子步骤c 否→子步骤b b. 正确连接传感器线缆。 等待15分钟，检查告警是否已消除。 是→结束 否→子步骤c c. 检查传感器线缆是否完好。 是→步骤4 否→子步骤d d. 更换线缆。 等待15分钟，检查告警是否已消除。 是→结束 否→步骤4 4. 更换红外传感器。 等待15分钟，检查告警是否已消除。 是→结束 否→步骤5 5. 根据告警详细信息中的“机架号，机框号，槽位号”信息，复位单板。 等待15分钟，检查告警是否已消除。 是→结束 否→步骤6 6. 根据告警详细信息中的“机架号，机框号，槽位号”信息，更换单板。 等待15分钟，检查告警是否已消除。 是→结束 否→联系客服中心
中兴 | 空调故障 | 干接点外接空调传感器检测到空调故障情况，上报该告警。 | 详细原因： 1. 该路干接点告警的常开常闭设置错误。 2. 线缆连接不正确或线缆故障。 3. 空调故障。 4. 环境监控单元故障。 处理方法： 1. 检查干接点配置。 a. 在配置管理→管理网元→设备→机框（如B8200）中，根据告警详细信息中的“机架号，机框号，槽位号”信息，在干接点设备中检查告警状态是否与实接干接点设备告警状态一致。 是→步骤2 否→子步骤b b. 在配置管理→管理网元→设备→机框（如B8200）中，根据告警详细信息中的“机架号，机框号，槽位号”信息，在干接点设备中将告警状态修改为与实接干接点设备告警状态一致。 c. 同步配置数据到网元。 d. 等待15分钟，检查告警是否已消除。 是→结束 否→步骤2 2. 检查干接点线缆。 a. 检查干接点线缆连接是否正确（如接口松动、连接错误等）。 是→子步骤c 否→子步骤b b. 正确连接干接点线缆。 等待15分钟，检查告警是否已消除。 是→结束 否→子步骤c c. 检查干接点线缆是否完好。 是→步骤3 否→子步骤d d. 更换干接点线缆。 等待15分钟，检查告警是否已消除。 是→结束 否→步骤3 3. 检查空调电源接线是否正常。 a. 检查空调电源接线是否正常（如插头松动、线缆损坏等）。 是→子步骤b 否→步骤4 b. 正确连接空调电源线。 等待15分钟，检查告警是否已消除。 是→结束 否→步骤4 4. 更换空调。 等待15分钟，检查告警是否已消除。 是→结束 否→步骤5 5. 根据告警详细信息中的“机架号，机框号，槽位号”信息，复位单板。 等待15分钟，检查告警是否已消除。 是→结束 否→步骤6 6. 根据告警详细信息中的“机架号，机框号，槽位号”信息，更换单板。 等待15分钟，检查告警是否已消除。 是→结束 否→联系客服中心
中兴 | 防雷器告警 | 当防雷器由于雷击损坏、接地不良、老化失效等因素引起故障时上报该告警。 | 详细原因： 1. 该路干接点告警的常开常闭设置错误。 2. 线缆连接不正确或线缆故障。 3. 防雷器故障，引起原因包括雷击损坏、接地不良、老化失效等。 4. 环境监控单元故障。 处理方法： 1. 检查干接点配置。 a. 在配置管理→管理网元→设备→机框（如B8200）中，根据告警详细信息中的“机架号，机框号，槽位号”信息，在干接点设备中检查告警状态是否与实接干接点设备告警状态一致。 是→步骤2 否→子步骤b b. 在配置管理→管理网元→设备→机框（如B8200）中，根据告警详细信息中的“机架号，机框号，槽位号”信息，在干接点设备中将告警状态修改为与实接干接点设备告警状态一致。 c. 同步配置数据到网元。 d. 等待15分钟，检查告警是否已消除。 是→结束 否→步骤2 2. 检查干接点线缆。 a. 检查干接点线缆连接是否正确（如接口松动、连接错误等）。 是→子步骤c 否→子步骤b b. 正确连接干接点线缆。 等待15分钟，检查告警是否已消除。 是→结束 否→子步骤c c. 检查干接点线缆是否完好。 是→步骤3 否→子步骤d d. 更换干接点线缆。 等待15分钟，检查告警是否已消除。 是→结束 否→步骤3 3. 更换防雷箱。 等待15分钟，检查告警是否已消除。 是→结束 否→联系客服中心
中兴 | PSU告警 | PSU损坏或者监控线未连接好时上报该告警。 | 详细原因： 1. 该路干接点告警的常开常闭设置错误。 2. 线缆连接不正确或线缆故障。 3. PSU模块故障。 4. 环境监控单元故障。 处理方法： 1. 检查干接点配置。 a. 在配置管理→管理网元→设备→机框（如B8200）中，根据告警详细信息中的“机架号，机框号，槽位号”信息，在干接点设备中检查告警状态是否与实接干接点设备告警状态一致。 是→步骤2 否→子步骤b b. 在配置管理→管理网元→设备→机框（如B8200）中，根据告警详细信息中的“机架号，机框号，槽位号”信息，在干接点设备中将告警状态修改为与实接干接点设备告警状态一致。 c. 同步配置数据到网元。 d. 等待15分钟，检查告警是否已消除。 是→结束 否→步骤2 2. 检查干接点线缆。 a. 检查干接点线缆连接是否正确（如接口松动、连接错误等）。 是→子步骤c 否→子步骤b b. 正确连接干接点线缆。 等待15分钟，检查告警是否已消除。 是→结束 否→子步骤c c. 检查干接点线缆是否完好。 是→步骤3 否→子步骤d d. 更换干接点线缆。 等待15分钟，检查告警是否已消除。 是→结束 否→步骤3 3. 更换PSU模块。 等待15分钟，检查告警是否已消除。 是→结束 否→联系客服中心
中兴 | PSU风扇告警 | PSU风扇出现故障时上报该告警。 | 详细原因： 1. 该路干接点告警的常开常闭设置错误。 2. 风扇盒未正确安装。 3. 线缆连接不正确或线缆故障。 4. PSU模块故障。 5. 环境监控单元故障。 处理方法： 1. 检查干接点配置。 a. 在配置管理→管理网元→设备→机框（如B8200）中，根据告警详细信息中的“机架号，机框号，槽位号”信息，在干接点设备中检查告警状态是否与实接干接点设备告警状态一致。 是→步骤2 否→子步骤b b. 在配置管理→管理网元→设备→机框（如B8200）中，根据告警详细信息中的“机架号，机框号，槽位号”信息，在干接点设备中将告警状态修改为与实接干接点设备告警状态一致。 c. 同步配置数据到网元。 d. 等待15分钟，检查告警是否已消除。 是→结束 否→步骤2 2. 检查是否正确安装了风扇盒。 a. 检查是否正确安装了风扇盒。 是→步骤3 否→子步骤b b. 正确安装风扇盒。 c. 等待15分钟，检查告警是否已消除。 是→结束 否→步骤3 3. 检查干接点线缆。 a. 检查干接点线缆连接是否正确（如接口松动、连接错误等）。 是→子步骤c 否→子步骤b b. 正确连接干接点线缆。 等待15分钟，检查告警是否已消除。 是→结束 否→子步骤c c. 检查干接点线缆是否完好。 是→步骤4 否→子步骤d d. 更换干接点线缆。 等待15分钟，检查告警是否已消除。 是→结束 否→步骤4 4. 更换风扇盒。 等待15分钟，检查告警是否已消除。 是→结束 否→联系客服中心
中兴 | 基站主电源断告警 | 系统检测到干接点外接主用电源故障，上报该告警。 | 详细原因： 1. 该路干接点告警的常开常闭设置错误。 2. 线缆连接不正确或线缆故障。 3. 主用电源故障。 4. 环境监控单元故障。 处理方法： 1. 检查干接点配置。 a. 在配置管理→管理网元→设备→机框（如B8200）中，根据告警详细信息中的“机架号，机框号，槽位号”信息，在干接点设备中检查告警状态是否与实接干接点设备告警状态一致。 是→步骤2 否→子步骤b b. 在配置管理→管理网元→设备→机框（如B8200）中，根据告警详细信息中的“机架号，机框号，槽位号”信息，在干接点设备中将告警状态修改为与实接干接点设备告警状态一致。 c. 同步配置数据到网元。 d. 等待15分钟，检查告警是否已消除。 是→结束 否→步骤2 2. 检查干接点线缆。 a. 检查干接点线缆连接是否正确（如接口松动、连接错误等）。 是→子步骤c 否→子步骤b b. 正确连接干接点线缆。 等待15分钟，检查告警是否已消除。 是→结束 否→子步骤c c. 检查干接点线缆是否完好。 是→步骤3 否→子步骤d d. 更换干接点线缆。 等待15分钟，检查告警是否已消除。 是→结束 否→步骤3 3. 根据告警详细信息中的“机架号，机框号，槽位号”信息，复位单板。 等待15分钟，检查告警是否已消除。 是→结束 否→步骤4 4. 更换主用电源。 等待15分钟，检查告警是否已消除。 是→结束 否→步骤5 5. 根据告警详细信息中的“机架号，机框号，槽位号”信息，更换单板。 等待15分钟，检查告警是否已消除。 是→结束 否→联系客服中心
中兴 | 蓄电池告警 | 系统检测到干接点外接蓄电池故障，上报该告警。 | 详细原因： 1. 该路干接点告警的常开常闭设置错误。 2. 线缆连接不正确或线缆故障。 3. 蓄电池故障。 4. 环境监控单元故障。 处理方法： 1. 检查干接点配置。 a. 在配置管理→管理网元→设备→机框（如B8200）中，根据告警详细信息中的“机架号，机框号，槽位号”信息，在干接点设备中检查告警状态是否与实接干接点设备告警状态一致。 是→步骤2 否→子步骤b b. 在配置管理→管理网元→设备→机框（如B8200）中，根据告警详细信息中的“机架号，机框号，槽位号”信息，在干接点设备中将告警状态修改为与实接干接点设备告警状态一致。 c. 同步配置数据到网元。 d. 等待15分钟，检查告警是否已消除。 是→结束 否→步骤2 2. 检查干接点线缆。 a. 检查干接点线缆连接是否正确（如接口松动、连接错误等）。 是→子步骤c 否→子步骤b b. 正确连接干接点线缆。 等待15分钟，检查告警是否已消除。 是→结束 否→子步骤c c. 检查干接点线缆是否完好。 是→步骤3 否→子步骤d d. 更换干接点线缆。 等待15分钟，检查告警是否已消除。 是→结束 否→步骤3 3. 根据告警详细信息中的“机架号，机框号，槽位号”信息，复位单板。 等待15分钟，检查告警是否已消除。 是→结束 否→步骤4 4. 根据告警详细信息中的“机架号，机框号，槽位号”信息，拔插单板。 等待15分钟，检查告警是否已消除。 是→结束 否→步骤5 5. 根据告警详细信息中的“机架号，机框号，槽位号”信息，更换单板。 等待15分钟，检查告警是否已消除。 是→结束 否→步骤6 6. 更换蓄电池。 等待15分钟，检查告警是否已消除。 是→结束 否→联系客服中心
中兴 | 交流停电告警 | 交流停电，上报该告警。 | 详细原因： 1. 该路干接点告警的常开常闭设置错误。 2. 线缆连接不正确或线缆故障。 3. 交流供电电源停电，或者其它异常导致无交流电源输入。 处理方法： 1. 检查干接点配置。 a. 在配置管理→管理网元→设备→机框（如B8200）中，根据告警详细信息中的“机架号，机框号，槽位号”信息，在干接点设备中检查告警状态是否与实接干接点设备告警状态一致。 是→步骤2 否→子步骤b b. 在配置管理→管理网元→设备→机框（如B8200）中，根据告警详细信息中的“机架号，机框号，槽位号”信息，在干接点设备中将告警状态修改为与实接干接点设备告警状态一致。 c. 同步配置数据到网元。 d. 等待15分钟，检查告警是否已消除。 是→结束 否→步骤2 2. 检查干接点线缆。 a. 检查干接点线缆连接是否正确（如接口松动、连接错误等）。 是→子步骤c 否→子步骤b b. 正确连接干接点线缆。 等待15分钟，检查告警是否已消除。 是→结束 否→子步骤c c. 检查干接点线缆是否完好。 是→步骤3 否→子步骤d d. 更换干接点线缆。 等待15分钟，检查告警是否已消除。 是→结束 否→步骤3 3. 检查交流供电电源。 a. 检查交流供电电源是否停电或其它异常导致交流电源无输入。 是→子步骤b 否→步骤4 b. 采用柴油机发电或其他紧急供电装置，并尽快恢复交流供电。 等待15分钟，检查告警是否已消除。 是→结束 否→步骤4 4. 根据告警详细信息中的“机架号，机框号，槽位号”信息，复位单板。 等待15分钟，检查告警是否已消除。 是→结束 否→步骤5 5. 根据告警详细信息中的“机架号，机框号，槽位号”信息，拔插单板。 等待15分钟，检查告警是否已消除。 是→结束 否→步骤6 6. 根据告警详细信息中的“机架号，机框号，槽位号”信息，更换单板。 等待15分钟，检查告警是否已消除。 是→结束 否→联系客服中心
中兴 | 整流模块告警 | 整流模块工作异常，上报该告警。 | 详细原因： 1. 该路干接点告警的常开常闭设置错误。 2. 线缆连接不正确或线缆故障。 3. 整流模块工作异常。 处理方法： 1. 检查干接点配置。 a. 在配置管理→管理网元→设备→机框（如B8200）中，根据告警详细信息中的“机架号，机框号，槽位号”信息，在干接点设备中检查告警状态是否与实接干接点设备告警状态一致。 是→步骤2 否→子步骤b b. 在配置管理→管理网元→设备→机框（如B8200）中，根据告警详细信息中的“机架号，机框号，槽位号”信息，在干接点设备中将告警状态修改为与实接干接点设备告警状态一致。 c. 同步配置数据到网元。 d. 等待15分钟，检查告警是否已消除。 是→结束 否→步骤2 2. 检查干接点线缆。 a. 检查干接点线缆连接是否正确（如接口松动、连接错误等）。 是→子步骤c 否→子步骤b b. 正确连接干接点线缆。 等待15分钟，检查告警是否已消除。 是→结束 否→子步骤c c. 检查干接点线缆是否完好。 是→步骤3 否→子步骤d d. 更换干接点线缆。 等待15分钟，检查告警是否已消除。 是→结束 否→步骤3 3. 更换整流模块。 等待15分钟，检查告警是否已消除。 是→结束 否→联系客服中心
中兴 | 热电制冷告警 | 热电制冷设备出故障。 | 详细原因： 1. 该路干接点告警的常开常闭设置错误。 2. 线缆连接不正确或线缆故障。 3. 热电制冷设备故障。 4. 环境监控单元故障。 处理方法： 1. 检查干接点配置。 a. 在配置管理→管理网元→设备→机框（如B8200）中，根据告警详细信息中的“机架号，机框号，槽位号”信息，在干接点设备中检查告警状态是否与实接干接点设备告警状态一致。 是→步骤2 否→子步骤b b. 在配置管理→管理网元→设备→机框（如B8200）中，根据告警详细信息中的“机架号，机框号，槽位号”信息，在干接点设备中将告警状态修改为与实接干接点设备告警状态一致。 c. 同步配置数据到网元。 d. 等待15分钟，检查告警是否已消除。 是→结束 否→步骤2 2. 检查干接点线缆。 a. 检查干接点线缆连接是否正确（如接口松动、连接错误等）。 是→子步骤c 否→子步骤b b. 正确连接干接点线缆。 等待15分钟，检查告警是否已消除。 是→结束 否→子步骤c c. 检查干接点线缆是否完好。 是→步骤3 否→子步骤d d. 更换干接点线缆。 等待15分钟，检查告警是否已消除。 是→结束 否→步骤3 3. 根据告警详细信息中的“机架号，机框号，槽位号”信息，复位单板。 等待15分钟，检查告警是否已消除。 是→结束 否→步骤4 4. 更换热电制冷设备。 等待15分钟，检查告警是否已消除。 是→结束 否→步骤5 5. 根据告警详细信息中的“机架号，机框号，槽位号”信息，更换单板。 等待15分钟，检查告警是否已消除。 是→结束 否→联系客服中心
中兴 | 电池低压告警 | 电池电压不足，上报该告警。 | 详细原因： 1. 该路干接点告警的常开常闭设置错误。 2. 线缆连接不正确或线缆故障。 3. 电池供电电压低。 处理方法： 1. 检查干接点配置。 a. 在配置管理→管理网元→设备→机框（如B8200）中，根据告警详细信息中的“机架号，机框号，槽位号”信息，在干接点设备中检查告警状态是否与实接干接点设备告警状态一致。 是→步骤2 否→子步骤b b. 在配置管理→管理网元→设备→机框（如B8200）中，根据告警详细信息中的“机架号，机框号，槽位号”信息，在干接点设备中将告警状态修改为与实接干接点设备告警状态一致。 c. 同步配置数据到网元。 d. 等待15分钟，检查告警是否已消除。 是→结束 否→步骤2 2. 检查干接点线缆。 a. 检查干接点线缆连接是否正确（如接口松动、连接错误等）。 是→子步骤c 否→子步骤b b. 正确连接干接点线缆。 等待15分钟，检查告警是否已消除。 是→结束 否→子步骤c c. 检查干接点线缆是否完好。 是→步骤3 否→子步骤d d. 更换干接点线缆。 等待15分钟，检查告警是否已消除。 是→结束 否→步骤3 3. 恢复对蓄电池充电，等待蓄电池电压恢复到正常值以上，检查告警是否已消除。 是→结束 否→联系客服中心
中兴 | 干接点外接设备故障 | 外接干接点设备故障致使告警。 | 详细原因： 1. 该路干接点告警的常开常闭设置错误。 2. 线缆连接不正确或线缆故障。 3. 干接点外接设备故障。 处理方法： 1. 检查干接点配置。 a. 在配置管理→管理网元→设备→机框（如B8200）中，根据告警详细信息中的“机架号，机框号，槽位号”信息，在干接点设备中检查告警状态是否与实接干接点设备告警状态一致。 是→步骤2 否→子步骤b b. 在配置管理→管理网元→设备→机框（如B8200）中，根据告警详细信息中的“机架号，机框号，槽位号”信息，在干接点设备中将告警状态修改为与实接干接点设备告警状态一致。 c. 同步配置数据到网元。 d. 等待15分钟，检查告警是否已消除。 是→结束 否→步骤2 2. 检查干接点线缆。 a. 检查干接点线缆连接是否正确（如接口松动、连接错误等）。 是→子步骤c 否→子步骤b b. 正确连接干接点线缆。 等待15分钟，检查告警是否已消除。 是→结束 否→子步骤c c. 检查干接点线缆是否完好。 是→步骤3 否→子步骤d d. 更换干接点线缆。 等待15分钟，检查告警是否已消除。 是→结束 否→步骤3 3. 根据告警详细信息中的“机架号，机框号，槽位号”信息，复位单板。 等待15分钟，检查告警是否已消除。 是→结束 否→步骤4 4. 根据告警详细信息中的“机架号，机框号，槽位号”信息，更换单板。 等待15分钟，检查告警是否已消除。 是→结束 否→联系客服中心
中兴 | 室外防雷箱告警 | 室外防雷器故障。 | 详细原因： 1. 该路干接点告警的常开常闭设置错误。 2. 线缆连接不正确或线缆故障。 3. 防雷器故障，包括雷击损坏、接地不良、老化失效。 处理方法： 1. 检查干接点配置。 a. 在配置管理→管理网元→设备→机框（如B8200）中，根据告警详细信息中的“机架号，机框号，槽位号”信息，在干接点设备中检查告警状态是否与实接干接点设备告警状态一致。 是→步骤2 否→子步骤b b. 在配置管理→管理网元→设备→机框（如B8200）中，根据告警详细信息中的“机架号，机框号，槽位号”信息，在干接点设备中将告警状态修改为与实接干接点设备告警状态一致。 c. 同步配置数据到网元。 d. 等待15分钟，检查告警是否已消除。 是→结束 否→步骤2 2. 检查干接点线缆。 a. 检查干接点线缆连接是否正确（如接口松动、连接错误等）。 是→子步骤c 否→子步骤b b. 正确连接干接点线缆。 等待15分钟，检查告警是否已消除。 是→结束 否→子步骤c c. 检查干接点线缆是否完好。 是→步骤3 否→子步骤d d. 更换干接点线缆。 等待15分钟，检查告警是否已消除。 是→结束 否→步骤3 3. 更换防雷箱。 等待15分钟，检查告警是否已消除。 是→结束 否→联系客服中心
中兴 | 室内防雷箱的断路器告警 | 室内防雷箱内部有断路器过流保护或断开。 | 详细原因： 1. 该路干接点告警的常开常闭设置错误。 2. 线缆连接不正确或线缆故障。 3. 断路器过流保护或断开。 处理方法： 1. 检查干接点配置。 a. 在配置管理→管理网元→设备→机框（如B8200）中，根据告警详细信息中的“机架号，机框号，槽位号”信息，在干接点设备中检查告警状态是否与实接干接点设备告警状态一致。 是→步骤2 否→子步骤b b. 在配置管理→管理网元→设备→机框（如B8200）中，根据告警详细信息中的“机架号，机框号，槽位号”信息，在干接点设备中将告警状态修改为与实接干接点设备告警状态一致。 c. 同步配置数据到网元。 d. 等待15分钟，检查告警是否已消除。 是→结束 否→步骤2 2. 检查干接点线缆。 a. 检查干接点线缆连接是否正确（如接口松动、连接错误等）。 是→子步骤c 否→子步骤b b. 正确连接干接点线缆。 等待15分钟，检查告警是否已消除。 是→结束 否→子步骤c c. 检查干接点线缆是否完好。 是→步骤3 否→子步骤d d. 更换干接点线缆。 等待15分钟，检查告警是否已消除。 是→结束 否→步骤3 3. 检查断路器状态。 a. 检查断路器是否断开。 是→子步骤b 否→步骤4 b. 检查断路器断开的原因，并排除故障。 等待15分钟，检查告警是否已消除。 是→结束 否→步骤4 4. 更换断路器。 等待15分钟，检查告警是否已消除。 是→结束 否→步骤5 5. 根据告警详细信息中的“机架号，机框号，槽位号”信息，复位单板。 等待15分钟，检查告警是否已消除。 是→结束 否→步骤6 6. 根据告警详细信息中的“机架号，机框号，槽位号”信息，更换单板。 等待15分钟，检查告警是否已消除。 是→结束 否→联系客服中心
中兴 | 室内防雷箱的防雷器告警 | 室内防雷箱内部的防雷器故障。 | 详细原因： 1. 该路干接点告警的常开常闭设置错误。 2. 线缆连接不正确或线缆故障。 3. 防雷器故障，包括雷击损坏、接地不良、老化失效。 处理方法： 1. 检查干接点配置。 a. 在配置管理→管理网元→设备→机框（如B8200）中，根据告警详细信息中的“机架号，机框号，槽位号”信息，在干接点设备中检查告警状态是否与实接干接点设备告警状态一致。 是→步骤2 否→子步骤b b. 在配置管理→管理网元→设备→机框（如B8200）中，根据告警详细信息中的“机架号，机框号，槽位号”信息，在干接点设备中将告警状态修改为与实接干接点设备告警状态一致。 c. 同步配置数据到网元。 d. 等待15分钟，检查告警是否已消除。 是→结束 否→步骤2 2. 检查干接点线缆。 a. 检查干接点线缆连接是否正确（如接口松动、连接错误等）。 是→子步骤c 否→子步骤b b. 正确连接干接点线缆。 等待15分钟，检查告警是否已消除。 是→结束 否→子步骤c c. 检查干接点线缆是否完好。 是→步骤3 否→子步骤d d. 更换干接点线缆。 等待15分钟，检查告警是否已消除。 是→结束 否→步骤3 3. 检查主用电源模块输入电压。 a. 检查主用电源模块输入电压是否正常，正常电压范围是： 直流电源电压：-36V～-60V 交流电源电压：80V～280V 是→子步骤b 否→步骤4 b. 更换主用电源。 等待15分钟，检查告警是否已消除。 是→结束 否→步骤4 4. 检查防雷器接地是否良好。 a. 检查防雷器接地是否良好。 是→步骤5 否→子步骤b b. 更换防雷箱。 等待15分钟，检查告警是否已消除。 是→结束 否→步骤5 5. 根据告警详细信息中的“机架号，机框号，槽位号”信息，复位单板。 等待15分钟，检查告警是否已消除。 是→结束 否→步骤6 6. 根据告警详细信息中的“机架号，机框号，槽位号”信息，更换单板。 等待15分钟，检查告警是否已消除。 是→结束 否→联系客服中心
中兴 | 主用电源输入过压告警 | 系统检测到干接点外接主用电压输入异常，上报该告警。 | 详细原因： 1. 该路干接点告警的常开常闭设置错误。 2. 线缆连接不正确或线缆故障。 3. 主用电源电压输入异常。 4. 环境监控单元EMU故障。 处理方法： 1. 检查干接点配置。 a. 在配置管理→管理网元→设备→机框（如B8200）中，根据告警详细信息中的“机架号，机框号，槽位号”信息，在干接点设备中检查告警状态是否与实接干接点设备告警状态一致。 是→步骤2 否→子步骤b b. 在配置管理→管理网元→设备→机框（如B8200）中，根据告警详细信息中的“机架号，机框号，槽位号”信息，在干接点设备中将告警状态修改为与实接干接点设备告警状态一致。 c. 同步配置数据到网元。 d. 等待15分钟，检查告警是否已消除。 是→结束 否→步骤2 2. 检查干接点线缆。 a. 检查干接点线缆连接是否正确（如接口松动、连接错误等）。 是→子步骤c 否→子步骤b b. 正确连接干接点线缆。 等待15分钟，检查告警是否已消除。 是→结束 否→子步骤c c. 检查干接点线缆是否完好。 是→步骤3 否→子步骤d d. 更换干接点线缆。 等待15分钟，检查告警是否已消除。 是→结束 否→步骤3 3. 检查主用电源模块输入电压。 a. 检查主用电源模块输入电压是否正常，正常电压范围是： 直流电源电压：-36V～-60V 交流电源电压：80V～280V 是→子步骤b 否→步骤4 b. 更换主用电源。 等待15分钟，检查告警是否已消除。 是→结束 否→步骤4 4. 根据告警详细信息中的“机架号，机框号，槽位号”信息，复位单板。 等待15分钟，检查告警是否已消除。 是→结束 否→步骤5 5. 根据告警详细信息中的“机架号，机框号，槽位号”信息，更换单板。 等待15分钟，检查告警是否已消除。 是→结束 否→联系客服中心
中兴 | 主用电源输入断电告警 | 系统检测到干接点外接主用电源输入异常，上报该告警。 | 详细原因： 1. 该路干接点告警的常开常闭设置错误。 2. 线缆连接不正确或线缆故障。 3. 主用电源电压输入异常。 4. 环境监控单元EMU故障。 处理方法： 1. 检查干接点配置。 a. 在配置管理→管理网元→设备→机框（如B8200）中，根据告警详细信息中的“机架号，机框号，槽位号”信息，在干接点设备中检查告警状态是否与实接干接点设备告警状态一致。 是→步骤2 否→子步骤b b. 在配置管理→管理网元→设备→机框（如B8200）中，根据告警详细信息中的“机架号，机框号，槽位号”信息，在干接点设备中将告警状态修改为与实接干接点设备告警状态一致。 c. 同步配置数据到网元。 d. 等待15分钟，检查告警是否已消除。 是→结束 否→步骤2 2. 检查干接点线缆。 a. 检查干接点线缆连接是否正确（如接口松动、连接错误等）。 是→子步骤c 否→子步骤b b. 正确连接干接点线缆。 等待15分钟，检查告警是否已消除。 是→结束 否→子步骤c c. 检查干接点线缆是否完好。 是→步骤3 否→子步骤d d. 更换干接点线缆。 等待15分钟，检查告警是否已消除。 是→结束 否→步骤3 3. 检查主用电源模块输入电压。 a. 检查主用电源模块输入电压是否正常，正常电压范围是： 直流电源电压：-36V～-60V 交流电源电压：80V～280V 是→子步骤b 否→步骤4 b. 更换主用电源。 等待15分钟，检查告警是否已消除。 是→结束 否→步骤4 4. 根据告警详细信息中的“机架号，机框号，槽位号”信息，复位单板。 等待15分钟，检查告警是否已消除。 是→结束 否→步骤5 5. 根据告警详细信息中的“机架号，机框号，槽位号”信息，更换单板。 等待15分钟，检查告警是否已消除。 是→结束 否→联系客服中心
中兴 | 主用电源输入欠压告警 | 系统检测到干接点外接主用电源输入异常，上报该告警。 | 详细原因： 1. 该路干接点告警的常开常闭设置错误。 2. 线缆连接不正确或线缆故障。 3. 主用电源电压输入异常。 4. 环境监控单元EMU故障。 处理方法： 1. 检查干接点配置。 a. 在配置管理→管理网元→设备→机框（如B8200）中，根据告警详细信息中的“机架号，机框号，槽位号”信息，在干接点设备中检查告警状态是否与实接干接点设备告警状态一致。 是→步骤2 否→子步骤b b. 在配置管理→管理网元→设备→机框（如B8200）中，根据告警详细信息中的“机架号，机框号，槽位号”信息，在干接点设备中将告警状态修改为与实接干接点设备告警状态一致。 c. 同步配置数据到网元。 d. 等待15分钟，检查告警是否已消除。 是→结束 否→步骤2 2. 检查干接点线缆。 a. 检查干接点线缆连接是否正确（如接口松动、连接错误等）。 是→子步骤c 否→子步骤b b. 正确连接干接点线缆。 等待15分钟，检查告警是否已消除。 是→结束 否→子步骤c c. 检查干接点线缆是否完好。 是→步骤3 否→子步骤d d. 更换干接点线缆。 等待15分钟，检查告警是否已消除。 是→结束 否→步骤3 3. 检查主用电源模块输入电压。 a. 检查主用电源模块输入电压是否正常，正常电压范围是： 直流电源电压：-36V～-60V 交流电源电压：80V～280V 是→子步骤b 否→步骤4 b. 更换主用电源。 等待15分钟，检查告警是否已消除。 是→结束 否→步骤4 4. 根据告警详细信息中的“机架号，机框号，槽位号”信息，复位单板。 等待15分钟，检查告警是否已消除。 是→结束 否→步骤5 5. 根据告警详细信息中的“机架号，机框号，槽位号”信息，更换单板。 等待15分钟，检查告警是否已消除。 是→结束 否→联系客服中心
中兴 | 主用电源故障告警 | 系统检测到干接点外接主用电源故障，上报该告警 。 | 详细原因： 1. 该路干接点告警的常开常闭设置错误。 2. 线缆连接不正确或线缆故障。 3. 主用电源故障。 4. 环境监控模块故障。 处理方法： 1. 检查干接点配置。 a. 在配置管理→管理网元→设备→机框（如B8200）中，根据告警详细信息中的“机架号，机框号，槽位号”信息，在干接点设备中检查告警状态是否与实接干接点设备告警状态一致。 是→步骤2 否→子步骤b b. 在配置管理→管理网元→设备→机框（如B8200）中，根据告警详细信息中的“机架号，机框号，槽位号”信息，在干接点设备中将告警状态修改为与实接干接点设备告警状态一致。 c. 同步配置数据到网元。 d. 等待15分钟，检查告警是否已消除。 是→结束 否→步骤2 2. 检查干接点线缆。 a. 检查干接点线缆连接是否正确（如接口松动、连接错误等）。 是→子步骤c 否→子步骤b b. 正确连接干接点线缆。 等待15分钟，检查告警是否已消除。 是→结束 否→子步骤c c. 检查干接点线缆是否完好。 是→步骤3 否→子步骤d d. 更换干接点线缆。 等待15分钟，检查告警是否已消除。 是→结束 否→步骤3 3. 根据告警详细信息中的“机架号，机框号，槽位号”信息，复位单板。 等待15分钟，检查告警是否已消除。 是→结束 否→步骤4 4. 更换主用电源。 等待15分钟，检查告警是否已消除。 是→结束 否→步骤5 5. 根据告警详细信息中的“机架号，机框号，槽位号”信息，更换单板。 等待15分钟，检查告警是否已消除。 是→结束 否→联系客服中心
中兴 | 主用电源一般故障告警 | 系统检测到干接点外接主用电源故障，上报该告警 。 | 详细原因： 1. 该路干接点告警的常开常闭设置错误。 2. 线缆连接不正确或线缆故障。 3. 主用电源故障。 4. 环境监控模块故障。 处理方法： 1. 检查干接点配置。 a. 在配置管理→管理网元→设备→机框（如B8200）中，根据告警详细信息中的“机架号，机框号，槽位号”信息，在干接点设备中检查告警状态是否与实接干接点设备告警状态一致。 是→步骤2 否→子步骤b b. 在配置管理→管理网元→设备→机框（如B8200）中，根据告警详细信息中的“机架号，机框号，槽位号”信息，在干接点设备中将告警状态修改为与实接干接点设备告警状态一致。 c. 同步配置数据到网元。 d. 等待15分钟，检查告警是否已消除。 是→结束 否→步骤2 2. 检查干接点线缆。 a. 检查干接点线缆连接是否正确（如接口松动、连接错误等）。 是→子步骤c 否→子步骤b b. 正确连接干接点线缆。 等待15分钟，检查告警是否已消除。 是→结束 否→子步骤c c. 检查干接点线缆是否完好。 是→步骤3 否→子步骤d d. 更换干接点线缆。 等待15分钟，检查告警是否已消除。 是→结束 否→步骤3 3. 根据告警详细信息中的“机架号，机框号，槽位号”信息，复位单板。 等待15分钟，检查告警是否已消除。 是→结束 否→步骤4 4. 更换主用电源。 等待15分钟，检查告警是否已消除。 是→结束 否→步骤5 5. 根据告警详细信息中的“机架号，机框号，槽位号”信息，更换单板。 等待15分钟，检查告警是否已消除。 是→结束 否→联系客服中心
中兴 | PWR监控单元告警 | PWR监控单元工作异常，上报该告警。 | 详细原因： 1. 该路干接点告警的常开常闭设置错误。 2. 线缆连接不正确或线缆故障。 3. PWR监控单元损坏。 处理方法： 1. 检查干接点配置。 a. 在配置管理→管理网元→设备→机框（如B8200）中，根据告警详细信息中的“机架号，机框号，槽位号”信息，在干接点设备中检查告警状态是否与实接干接点设备告警状态一致。 是→步骤2 否→子步骤b b. 在配置管理→管理网元→设备→机框（如B8200）中，根据告警详细信息中的“机架号，机框号，槽位号”信息，在干接点设备中将告警状态修改为与实接干接点设备告警状态一致。 c. 同步配置数据到网元。 d. 等待15分钟，检查告警是否已消除。 是→结束 否→步骤2 2. 检查干接点线缆。 a. 检查干接点线缆连接是否正确（如接口松动、连接错误等）。 是→子步骤c 否→子步骤b b. 正确连接干接点线缆。 等待15分钟，检查告警是否已消除。 是→结束 否→子步骤c c. 检查干接点线缆是否完好。 是→步骤3 否→子步骤d d. 更换干接点线缆。 等待15分钟，检查告警是否已消除。 是→结束 否→步骤3 3. 更换监控单元。 等待15分钟，检查告警是否已消除。 是→结束 否→联系客服中心
中兴 | 用户自定义干接点告警1 | 干接点外接设备故障致使告警。 | 详细原因： 1. 该路干接点告警的常开常闭设置错误。 2. 线缆连接不正确或线缆故障。 3. 干接点外接设备故障。 处理方法： 1. 检查干接点配置。 a. 在配置管理→管理网元→设备→机框（如B8200）中，根据告警详细信息中的“机架号，机框号，槽位号”信息，在干接点设备中检查告警状态是否与实接干接点设备告警状态一致。 是→步骤2 否→子步骤b b. 在配置管理→管理网元→设备→机框（如B8200）中，根据告警详细信息中的“机架号，机框号，槽位号”信息，在干接点设备中将告警状态修改为与实接干接点设备告警状态一致。 c. 同步配置数据到网元。 d. 等待15分钟，检查告警是否已消除。 是→结束 否→步骤2 2. 检查干接点线缆。 a. 检查干接点线缆连接是否正确（如接口松动、连接错误等）。 是→子步骤c 否→子步骤b b. 正确连接干接点线缆。 等待15分钟，检查告警是否已消除。 是→结束 否→子步骤c c. 检查干接点线缆是否完好。 是→步骤3 否→子步骤d d. 更换干接点线缆。 等待15分钟，检查告警是否已消除。 是→结束 否→步骤3 3. 检查干接点外部设备。 a. 检查所连接的外部设备是否故障（具体方法请参考外部设备说明书）。 是→子步骤b 否→步骤4 b. 根据外部设备说明书，排除故障。 等待15分钟，检查告警是否已消除。 是→结束 否→步骤4 4. 根据告警详细信息中的“机架号，机框号，槽位号”信息，复位单板。 等待15分钟，检查告警是否已消除。 是→结束 否→步骤5 5. 根据告警详细信息中的“机架号，机框号，槽位号”信息，更换单板。 等待15分钟，检查告警是否已消除。 是→结束 否→联系客服中心
中兴 | 用户自定义干接点告警2 | 干接点外接设备故障致使告警。 | 详细原因： 1. 该路干接点告警的常开常闭设置错误。 2. 线缆连接不正确或线缆故障。 3. 干接点外接设备故障。 处理方法： 1. 检查干接点配置。 a. 在配置管理→管理网元→设备→机框（如B8200）中，根据告警详细信息中的“机架号，机框号，槽位号”信息，在干接点设备中检查告警状态是否与实接干接点设备告警状态一致。 是→步骤2 否→子步骤b b. 在配置管理→管理网元→设备→机框（如B8200）中，根据告警详细信息中的“机架号，机框号，槽位号”信息，在干接点设备中将告警状态修改为与实接干接点设备告警状态一致。 c. 同步配置数据到网元。 d. 等待15分钟，检查告警是否已消除。 是→结束 否→步骤2 2. 检查干接点线缆。 a. 检查干接点线缆连接是否正确（如接口松动、连接错误等）。 是→子步骤c 否→子步骤b b. 正确连接干接点线缆。 等待15分钟，检查告警是否已消除。 是→结束 否→子步骤c c. 检查干接点线缆是否完好。 是→步骤3 否→子步骤d d. 更换干接点线缆。 等待15分钟，检查告警是否已消除。 是→结束 否→步骤3 3. 检查干接点外部设备。 a. 检查所连接的外部设备是否故障（具体方法请参考外部设备说明书）。 是→子步骤b 否→步骤4 b. 根据外部设备说明书，排除故障。 等待15分钟，检查告警是否已消除。 是→结束 否→步骤4 4. 根据告警详细信息中的“机架号，机框号，槽位号”信息，复位单板。 等待15分钟，检查告警是否已消除。 是→结束 否→步骤5 5. 根据告警详细信息中的“机架号，机框号，槽位号”信息，更换单板。 等待15分钟，检查告警是否已消除。 是→结束 否→联系客服中心
中兴 | 用户自定义干接点告警3 | 干接点外接设备故障致使告警。 | 详细原因： 1. 该路干接点告警的常开常闭设置错误。 2. 线缆连接不正确或线缆故障。 3. 干接点外接设备故障。 处理方法： 1. 检查干接点配置。 a. 在配置管理→管理网元→设备→机框（如B8200）中，根据告警详细信息中的“机架号，机框号，槽位号”信息，在干接点设备中检查告警状态是否与实接干接点设备告警状态一致。 是→步骤2 否→子步骤b b. 在配置管理→管理网元→设备→机框（如B8200）中，根据告警详细信息中的“机架号，机框号，槽位号”信息，在干接点设备中将告警状态修改为与实接干接点设备告警状态一致。 c. 同步配置数据到网元。 d. 等待15分钟，检查告警是否已消除。 是→结束 否→步骤2 2. 检查干接点线缆。 a. 检查干接点线缆连接是否正确（如接口松动、连接错误等）。 是→子步骤c 否→子步骤b b. 正确连接干接点线缆。 等待15分钟，检查告警是否已消除。 是→结束 否→子步骤c c. 检查干接点线缆是否完好。 是→步骤3 否→子步骤d d. 更换干接点线缆。 等待15分钟，检查告警是否已消除。 是→结束 否→步骤3 3. 检查干接点外部设备。 a. 检查所连接的外部设备是否故障（具体方法请参考外部设备说明书）。 是→子步骤b 否→步骤4 b. 根据外部设备说明书，排除故障。 等待15分钟，检查告警是否已消除。 是→结束 否→步骤4 4. 根据告警详细信息中的“机架号，机框号，槽位号”信息，复位单板。 等待15分钟，检查告警是否已消除。 是→结束 否→步骤5 5. 根据告警详细信息中的“机架号，机框号，槽位号”信息，更换单板。 等待15分钟，检查告警是否已消除。 是→结束 否→联系客服中心
中兴 | 用户自定义干接点告警4 | 干接点外接设备故障致使告警。 | 详细原因： 1. 该路干接点告警的常开常闭设置错误。 2. 线缆连接不正确或线缆故障。 3. 干接点外接设备故障。 处理方法： 1. 检查干接点配置。 a. 在配置管理→管理网元→设备→机框（如B8200）中，根据告警详细信息中的“机架号，机框号，槽位号”信息，在干接点设备中检查告警状态是否与实接干接点设备告警状态一致。 是→步骤2 否→子步骤b b. 在配置管理→管理网元→设备→机框（如B8200）中，根据告警详细信息中的“机架号，机框号，槽位号”信息，在干接点设备中将告警状态修改为与实接干接点设备告警状态一致。 c. 同步配置数据到网元。 d. 等待15分钟，检查告警是否已消除。 是→结束 否→步骤2 2. 检查干接点线缆。 a. 检查干接点线缆连接是否正确（如接口松动、连接错误等）。 是→子步骤c 否→子步骤b b. 正确连接干接点线缆。 等待15分钟，检查告警是否已消除。 是→结束 否→子步骤c c. 检查干接点线缆是否完好。 是→步骤3 否→子步骤d d. 更换干接点线缆。 等待15分钟，检查告警是否已消除。 是→结束 否→步骤3 3. 检查干接点外部设备。 a. 检查所连接的外部设备是否故障（具体方法请参考外部设备说明书）。 是→子步骤b 否→步骤4 b. 根据外部设备说明书，排除故障。 等待15分钟，检查告警是否已消除。 是→结束 否→步骤4 4. 根据告警详细信息中的“机架号，机框号，槽位号”信息，复位单板。 等待15分钟，检查告警是否已消除。 是→结束 否→步骤5 5. 根据告警详细信息中的“机架号，机框号，槽位号”信息，更换单板。 等待15分钟，检查告警是否已消除。 是→结束 否→联系客服中心
中兴 | 用户自定义干接点告警5 | 干接点外接设备故障致使告警。 | 详细原因： 1. 该路干接点告警的常开常闭设置错误。 2. 线缆连接不正确或线缆故障。 3. 干接点外接设备故障。 处理方法： 1. 检查干接点配置。 a. 在配置管理→管理网元→设备→机框（如B8200）中，根据告警详细信息中的“机架号，机框号，槽位号”信息，在干接点设备中检查告警状态是否与实接干接点设备告警状态一致。 是→步骤2 否→子步骤b b. 在配置管理→管理网元→设备→机框（如B8200）中，根据告警详细信息中的“机架号，机框号，槽位号”信息，在干接点设备中将告警状态修改为与实接干接点设备告警状态一致。 c. 同步配置数据到网元。 d. 等待15分钟，检查告警是否已消除。 是→结束 否→步骤2 2. 检查干接点线缆。 a. 检查干接点线缆连接是否正确（如接口松动、连接错误等）。 是→子步骤c 否→子步骤b b. 正确连接干接点线缆。 等待15分钟，检查告警是否已消除。 是→结束 否→子步骤c c. 检查干接点线缆是否完好。 是→步骤3 否→子步骤d d. 更换干接点线缆。 等待15分钟，检查告警是否已消除。 是→结束 否→步骤3 3. 检查干接点外部设备。 a. 检查所连接的外部设备是否故障（具体方法请参考外部设备说明书）。 是→子步骤b 否→步骤4 b. 根据外部设备说明书，排除故障。 等待15分钟，检查告警是否已消除。 是→结束 否→步骤4 4. 根据告警详细信息中的“机架号，机框号，槽位号”信息，复位单板。 等待15分钟，检查告警是否已消除。 是→结束 否→步骤5 5. 根据告警详细信息中的“机架号，机框号，槽位号”信息，更换单板。 等待15分钟，检查告警是否已消除。 是→结束 否→联系客服中心
中兴 | 用户自定义干接点告警6 | 干接点外接设备故障致使告警。 | 详细原因： 1. 该路干接点告警的常开常闭设置错误。 2. 线缆连接不正确或线缆故障。 3. 干接点外接设备故障。 处理方法： 1. 检查干接点配置。 a. 在配置管理→管理网元→设备→机框（如B8200）中，根据告警详细信息中的“机架号，机框号，槽位号”信息，在干接点设备中检查告警状态是否与实接干接点设备告警状态一致。 是→步骤2 否→子步骤b b. 在配置管理→管理网元→设备→机框（如B8200）中，根据告警详细信息中的“机架号，机框号，槽位号”信息，在干接点设备中将告警状态修改为与实接干接点设备告警状态一致。 c. 同步配置数据到网元。 d. 等待15分钟，检查告警是否已消除。 是→结束 否→步骤2 2. 检查干接点线缆。 a. 检查干接点线缆连接是否正确（如接口松动、连接错误等）。 是→子步骤c 否→子步骤b b. 正确连接干接点线缆。 等待15分钟，检查告警是否已消除。 是→结束 否→子步骤c c. 检查干接点线缆是否完好。 是→步骤3 否→子步骤d d. 更换干接点线缆。 等待15分钟，检查告警是否已消除。 是→结束 否→步骤3 3. 检查干接点外部设备。 a. 检查所连接的外部设备是否故障（具体方法请参考外部设备说明书）。 是→子步骤b 否→步骤4 b. 根据外部设备说明书，排除故障。 等待15分钟，检查告警是否已消除。 是→结束 否→步骤4 4. 根据告警详细信息中的“机架号，机框号，槽位号”信息，复位单板。 等待15分钟，检查告警是否已消除。 是→结束 否→步骤5 5. 根据告警详细信息中的“机架号，机框号，槽位号”信息，更换单板。 等待15分钟，检查告警是否已消除。 是→结束 否→联系客服中心
中兴 | 用户自定义干接点告警7 | 干接点外接设备故障致使告警。 | 详细原因： 1. 该路干接点告警的常开常闭设置错误。 2. 线缆连接不正确或线缆故障。 3. 干接点外接设备故障。 处理方法： 1. 检查干接点配置。 a. 在配置管理→管理网元→设备→机框（如B8200）中，根据告警详细信息中的“机架号，机框号，槽位号”信息，在干接点设备中检查告警状态是否与实接干接点设备告警状态一致。 是→步骤2 否→子步骤b b. 在配置管理→管理网元→设备→机框（如B8200）中，根据告警详细信息中的“机架号，机框号，槽位号”信息，在干接点设备中将告警状态修改为与实接干接点设备告警状态一致。 c. 同步配置数据到网元。 d. 等待15分钟，检查告警是否已消除。 是→结束 否→步骤2 2. 检查干接点线缆。 a. 检查干接点线缆连接是否正确（如接口松动、连接错误等）。 是→子步骤c 否→子步骤b b. 正确连接干接点线缆。 等待15分钟，检查告警是否已消除。 是→结束 否→子步骤c c. 检查干接点线缆是否完好。 是→步骤3 否→子步骤d d. 更换干接点线缆。 等待15分钟，检查告警是否已消除。 是→结束 否→步骤3 3. 检查干接点外部设备。 a. 检查所连接的外部设备是否故障（具体方法请参考外部设备说明书）。 是→子步骤b 否→步骤4 b. 根据外部设备说明书，排除故障。 等待15分钟，检查告警是否已消除。 是→结束 否→步骤4 4. 根据告警详细信息中的“机架号，机框号，槽位号”信息，复位单板。 等待15分钟，检查告警是否已消除。 是→结束 否→步骤5 5. 根据告警详细信息中的“机架号，机框号，槽位号”信息，更换单板。 等待15分钟，检查告警是否已消除。 是→结束 否→联系客服中心
中兴 | 用户自定义干接点告警8 | 干接点外接设备故障致使告警。 | 详细原因： 1. 该路干接点告警的常开常闭设置错误。 2. 线缆连接不正确或线缆故障。 3. 干接点外接设备故障。 处理方法： 1. 检查干接点配置。 a. 在配置管理→管理网元→设备→机框（如B8200）中，根据告警详细信息中的“机架号，机框号，槽位号”信息，在干接点设备中检查告警状态是否与实接干接点设备告警状态一致。 是→步骤2 否→子步骤b b. 在配置管理→管理网元→设备→机框（如B8200）中，根据告警详细信息中的“机架号，机框号，槽位号”信息，在干接点设备中将告警状态修改为与实接干接点设备告警状态一致。 c. 同步配置数据到网元。 d. 等待15分钟，检查告警是否已消除。 是→结束 否→步骤2 2. 检查干接点线缆。 a. 检查干接点线缆连接是否正确（如接口松动、连接错误等）。 是→子步骤c 否→子步骤b b. 正确连接干接点线缆。 等待15分钟，检查告警是否已消除。 是→结束 否→子步骤c c. 检查干接点线缆是否完好。 是→步骤3 否→子步骤d d. 更换干接点线缆。 等待15分钟，检查告警是否已消除。 是→结束 否→步骤3 3. 检查干接点外部设备。 a. 检查所连接的外部设备是否故障（具体方法请参考外部设备说明书）。 是→子步骤b 否→步骤4 b. 根据外部设备说明书，排除故障。 等待15分钟，检查告警是否已消除。 是→结束 否→步骤4 4. 根据告警详细信息中的“机架号，机框号，槽位号”信息，复位单板。 等待15分钟，检查告警是否已消除。 是→结束 否→步骤5 5. 根据告警详细信息中的“机架号，机框号，槽位号”信息，更换单板。 等待15分钟，检查告警是否已消除。 是→结束 否→联系客服中心
中兴 | 用户自定义干接点告警9 | 干接点外接设备故障致使告警。 | 详细原因： 1. 该路干接点告警的常开常闭设置错误。 2. 线缆连接不正确或线缆故障。 3. 干接点外接设备故障。 处理方法： 1. 检查干接点配置。 a. 在配置管理→管理网元→设备→机框（如B8200）中，根据告警详细信息中的“机架号，机框号，槽位号”信息，在干接点设备中检查告警状态是否与实接干接点设备告警状态一致。 是→步骤2 否→子步骤b b. 在配置管理→管理网元→设备→机框（如B8200）中，根据告警详细信息中的“机架号，机框号，槽位号”信息，在干接点设备中将告警状态修改为与实接干接点设备告警状态一致。 c. 同步配置数据到网元。 d. 等待15分钟，检查告警是否已消除。 是→结束 否→步骤2 2. 检查干接点线缆。 a. 检查干接点线缆连接是否正确（如接口松动、连接错误等）。 是→子步骤c 否→子步骤b b. 正确连接干接点线缆。 等待15分钟，检查告警是否已消除。 是→结束 否→子步骤c c. 检查干接点线缆是否完好。 是→步骤3 否→子步骤d d. 更换干接点线缆。 等待15分钟，检查告警是否已消除。 是→结束 否→步骤3 3. 检查干接点外部设备。 a. 检查所连接的外部设备是否故障（具体方法请参考外部设备说明书）。 是→子步骤b 否→步骤4 b. 根据外部设备说明书，排除故障。 等待15分钟，检查告警是否已消除。 是→结束 否→步骤4 4. 根据告警详细信息中的“机架号，机框号，槽位号”信息，复位单板。 等待15分钟，检查告警是否已消除。 是→结束 否→步骤5 5. 根据告警详细信息中的“机架号，机框号，槽位号”信息，更换单板。 等待15分钟，检查告警是否已消除。 是→结束 否→联系客服中心
中兴 | 用户自定义干接点告警10 | 干接点外接设备故障致使告警。 | 详细原因： 1. 该路干接点告警的常开常闭设置错误。 2. 线缆连接不正确或线缆故障。 3. 干接点外接设备故障。 处理方法： 1. 检查干接点配置。 a. 在配置管理→管理网元→设备→机框（如B8200）中，根据告警详细信息中的“机架号，机框号，槽位号”信息，在干接点设备中检查告警状态是否与实接干接点设备告警状态一致。 是→步骤2 否→子步骤b b. 在配置管理→管理网元→设备→机框（如B8200）中，根据告警详细信息中的“机架号，机框号，槽位号”信息，在干接点设备中将告警状态修改为与实接干接点设备告警状态一致。 c. 同步配置数据到网元。 d. 等待15分钟，检查告警是否已消除。 是→结束 否→步骤2 2. 检查干接点线缆。 a. 检查干接点线缆连接是否正确（如接口松动、连接错误等）。 是→子步骤c 否→子步骤b b. 正确连接干接点线缆。 等待15分钟，检查告警是否已消除。 是→结束 否→子步骤c c. 检查干接点线缆是否完好。 是→步骤3 否→子步骤d d. 更换干接点线缆。 等待15分钟，检查告警是否已消除。 是→结束 否→步骤3 3. 检查干接点外部设备。 a. 检查所连接的外部设备是否故障（具体方法请参考外部设备说明书）。 是→子步骤b 否→步骤4 b. 根据外部设备说明书，排除故障。 等待15分钟，检查告警是否已消除。 是→结束 否→步骤4 4. 根据告警详细信息中的“机架号，机框号，槽位号”信息，复位单板。 等待15分钟，检查告警是否已消除。 是→结束 否→步骤5 5. 根据告警详细信息中的“机架号，机框号，槽位号”信息，更换单板。 等待15分钟，检查告警是否已消除。 是→结束 否→联系客服中心
中兴 | 用户自定义干接点告警11 | 干接点外接设备故障致使告警。 | 详细原因： 1. 该路干接点告警的常开常闭设置错误。 2. 线缆连接不正确或线缆故障。 3. 干接点外接设备故障。 处理方法： 1. 检查干接点配置。 a. 在配置管理→管理网元→设备→机框（如B8200）中，根据告警详细信息中的“机架号，机框号，槽位号”信息，在干接点设备中检查告警状态是否与实接干接点设备告警状态一致。 是→步骤2 否→子步骤b b. 在配置管理→管理网元→设备→机框（如B8200）中，根据告警详细信息中的“机架号，机框号，槽位号”信息，在干接点设备中将告警状态修改为与实接干接点设备告警状态一致。 c. 同步配置数据到网元。 d. 等待15分钟，检查告警是否已消除。 是→结束 否→步骤2 2. 检查干接点线缆。 a. 检查干接点线缆连接是否正确（如接口松动、连接错误等）。 是→子步骤c 否→子步骤b b. 正确连接干接点线缆。 等待15分钟，检查告警是否已消除。 是→结束 否→子步骤c c. 检查干接点线缆是否完好。 是→步骤3 否→子步骤d d. 更换干接点线缆。 等待15分钟，检查告警是否已消除。 是→结束 否→步骤3 3. 检查干接点外部设备。 a. 检查所连接的外部设备是否故障（具体方法请参考外部设备说明书）。 是→子步骤b 否→步骤4 b. 根据外部设备说明书，排除故障。 等待15分钟，检查告警是否已消除。 是→结束 否→步骤4 4. 根据告警详细信息中的“机架号，机框号，槽位号”信息，复位单板。 等待15分钟，检查告警是否已消除。 是→结束 否→步骤5 5. 根据告警详细信息中的“机架号，机框号，槽位号”信息，更换单板。 等待15分钟，检查告警是否已消除。 是→结束 否→联系客服中心
中兴 | 用户自定义干接点告警12 | 干接点外接设备故障致使告警。 | 详细原因： 1. 该路干接点告警的常开常闭设置错误。 2. 线缆连接不正确或线缆故障。 3. 干接点外接设备故障。 处理方法： 1. 检查干接点配置。 a. 在配置管理→管理网元→设备→机框（如B8200）中，根据告警详细信息中的“机架号，机框号，槽位号”信息，在干接点设备中检查告警状态是否与实接干接点设备告警状态一致。 是→步骤2 否→子步骤b b. 在配置管理→管理网元→设备→机框（如B8200）中，根据告警详细信息中的“机架号，机框号，槽位号”信息，在干接点设备中将告警状态修改为与实接干接点设备告警状态一致。 c. 同步配置数据到网元。 d. 等待15分钟，检查告警是否已消除。 是→结束 否→步骤2 2. 检查干接点线缆。 a. 检查干接点线缆连接是否正确（如接口松动、连接错误等）。 是→子步骤c 否→子步骤b b. 正确连接干接点线缆。 等待15分钟，检查告警是否已消除。 是→结束 否→子步骤c c. 检查干接点线缆是否完好。 是→步骤3 否→子步骤d d. 更换干接点线缆。 等待15分钟，检查告警是否已消除。 是→结束 否→步骤3 3. 检查干接点外部设备。 a. 检查所连接的外部设备是否故障（具体方法请参考外部设备说明书）。 是→子步骤b 否→步骤4 b. 根据外部设备说明书，排除故障。 等待15分钟，检查告警是否已消除。 是→结束 否→步骤4 4. 根据告警详细信息中的“机架号，机框号，槽位号”信息，复位单板。 等待15分钟，检查告警是否已消除。 是→结束 否→步骤5 5. 根据告警详细信息中的“机架号，机框号，槽位号”信息，更换单板。 等待15分钟，检查告警是否已消除。 是→结束 否→联系客服中心
中兴 | 用户自定义干接点告警13 | 干接点外接设备故障致使告警。 | 详细原因： 1. 该路干接点告警的常开常闭设置错误。 2. 线缆连接不正确或线缆故障。 3. 干接点外接设备故障。 处理方法： 1. 检查干接点配置。 a. 在配置管理→管理网元→设备→机框（如B8200）中，根据告警详细信息中的“机架号，机框号，槽位号”信息，在干接点设备中检查告警状态是否与实接干接点设备告警状态一致。 是→步骤2 否→子步骤b b. 在配置管理→管理网元→设备→机框（如B8200）中，根据告警详细信息中的“机架号，机框号，槽位号”信息，在干接点设备中将告警状态修改为与实接干接点设备告警状态一致。 c. 同步配置数据到网元。 d. 等待15分钟，检查告警是否已消除。 是→结束 否→步骤2 2. 检查干接点线缆。 a. 检查干接点线缆连接是否正确（如接口松动、连接错误等）。 是→子步骤c 否→子步骤b b. 正确连接干接点线缆。 等待15分钟，检查告警是否已消除。 是→结束 否→子步骤c c. 检查干接点线缆是否完好。 是→步骤3 否→子步骤d d. 更换干接点线缆。 等待15分钟，检查告警是否已消除。 是→结束 否→步骤3 3. 检查干接点外部设备。 a. 检查所连接的外部设备是否故障（具体方法请参考外部设备说明书）。 是→子步骤b 否→步骤4 b. 根据外部设备说明书，排除故障。 等待15分钟，检查告警是否已消除。 是→结束 否→步骤4 4. 根据告警详细信息中的“机架号，机框号，槽位号”信息，复位单板。 等待15分钟，检查告警是否已消除。 是→结束 否→步骤5 5. 根据告警详细信息中的“机架号，机框号，槽位号”信息，更换单板。 等待15分钟，检查告警是否已消除。 是→结束 否→联系客服中心
中兴 | 用户自定义干接点告警14 | 干接点外接设备故障致使告警。 | 详细原因： 1. 该路干接点告警的常开常闭设置错误。 2. 线缆连接不正确或线缆故障。 3. 干接点外接设备故障。 处理方法： 1. 检查干接点配置。 a. 在配置管理→管理网元→设备→机框（如B8200）中，根据告警详细信息中的“机架号，机框号，槽位号”信息，在干接点设备中检查告警状态是否与实接干接点设备告警状态一致。 是→步骤2 否→子步骤b b. 在配置管理→管理网元→设备→机框（如B8200）中，根据告警详细信息中的“机架号，机框号，槽位号”信息，在干接点设备中将告警状态修改为与实接干接点设备告警状态一致。 c. 同步配置数据到网元。 d. 等待15分钟，检查告警是否已消除。 是→结束 否→步骤2 2. 检查干接点线缆。 a. 检查干接点线缆连接是否正确（如接口松动、连接错误等）。 是→子步骤c 否→子步骤b b. 正确连接干接点线缆。 等待15分钟，检查告警是否已消除。 是→结束 否→子步骤c c. 检查干接点线缆是否完好。 是→步骤3 否→子步骤d d. 更换干接点线缆。 等待15分钟，检查告警是否已消除。 是→结束 否→步骤3 3. 检查干接点外部设备。 a. 检查所连接的外部设备是否故障（具体方法请参考外部设备说明书）。 是→子步骤b 否→步骤4 b. 根据外部设备说明书，排除故障。 等待15分钟，检查告警是否已消除。 是→结束 否→步骤4 4. 根据告警详细信息中的“机架号，机框号，槽位号”信息，复位单板。 等待15分钟，检查告警是否已消除。 是→结束 否→步骤5 5. 根据告警详细信息中的“机架号，机框号，槽位号”信息，更换单板。 等待15分钟，检查告警是否已消除。 是→结束 否→联系客服中心
中兴 | 用户自定义干接点告警15 | 干接点外接设备故障致使告警。 | 详细原因： 1. 该路干接点告警的常开常闭设置错误。 2. 线缆连接不正确或线缆故障。 3. 干接点外接设备故障。 处理方法： 1. 检查干接点配置。 a. 在配置管理→管理网元→设备→机框（如B8200）中，根据告警详细信息中的“机架号，机框号，槽位号”信息，在干接点设备中检查告警状态是否与实接干接点设备告警状态一致。 是→步骤2 否→子步骤b b. 在配置管理→管理网元→设备→机框（如B8200）中，根据告警详细信息中的“机架号，机框号，槽位号”信息，在干接点设备中将告警状态修改为与实接干接点设备告警状态一致。 c. 同步配置数据到网元。 d. 等待15分钟，检查告警是否已消除。 是→结束 否→步骤2 2. 检查干接点线缆。 a. 检查干接点线缆连接是否正确（如接口松动、连接错误等）。 是→子步骤c 否→子步骤b b. 正确连接干接点线缆。 等待15分钟，检查告警是否已消除。 是→结束 否→子步骤c c. 检查干接点线缆是否完好。 是→步骤3 否→子步骤d d. 更换干接点线缆。 等待15分钟，检查告警是否已消除。 是→结束 否→步骤3 3. 检查干接点外部设备。 a. 检查所连接的外部设备是否故障（具体方法请参考外部设备说明书）。 是→子步骤b 否→步骤4 b. 根据外部设备说明书，排除故障。 等待15分钟，检查告警是否已消除。 是→结束 否→步骤4 4. 根据告警详细信息中的“机架号，机框号，槽位号”信息，复位单板。 等待15分钟，检查告警是否已消除。 是→结束 否→步骤5 5. 根据告警详细信息中的“机架号，机框号，槽位号”信息，更换单板。 等待15分钟，检查告警是否已消除。 是→结束 否→联系客服中心
中兴 | 用户自定义干接点告警16 | 干接点外接设备故障致使告警。 | 详细原因： 1. 该路干接点告警的常开常闭设置错误。 2. 线缆连接不正确或线缆故障。 3. 干接点外接设备故障。 处理方法： 1. 检查干接点配置。 a. 在配置管理→管理网元→设备→机框（如B8200）中，根据告警详细信息中的“机架号，机框号，槽位号”信息，在干接点设备中检查告警状态是否与实接干接点设备告警状态一致。 是→步骤2 否→子步骤b b. 在配置管理→管理网元→设备→机框（如B8200）中，根据告警详细信息中的“机架号，机框号，槽位号”信息，在干接点设备中将告警状态修改为与实接干接点设备告警状态一致。 c. 同步配置数据到网元。 d. 等待15分钟，检查告警是否已消除。 是→结束 否→步骤2 2. 检查干接点线缆。 a. 检查干接点线缆连接是否正确（如接口松动、连接错误等）。 是→子步骤c 否→子步骤b b. 正确连接干接点线缆。 等待15分钟，检查告警是否已消除。 是→结束 否→子步骤c c. 检查干接点线缆是否完好。 是→步骤3 否→子步骤d d. 更换干接点线缆。 等待15分钟，检查告警是否已消除。 是→结束 否→步骤3 3. 检查干接点外部设备。 a. 检查所连接的外部设备是否故障（具体方法请参考外部设备说明书）。 是→子步骤b 否→步骤4 b. 根据外部设备说明书，排除故障。 等待15分钟，检查告警是否已消除。 是→结束 否→步骤4 4. 根据告警详细信息中的“机架号，机框号，槽位号”信息，复位单板。 等待15分钟，检查告警是否已消除。 是→结束 否→步骤5 5. 根据告警详细信息中的“机架号，机框号，槽位号”信息，更换单板。 等待15分钟，检查告警是否已消除。 是→结束 否→联系客服中心
中兴 | 用户自定义干接点告警17 | 干接点外接设备故障致使告警。 | 详细原因： 1. 该路干接点告警的常开常闭设置错误。 2. 线缆连接不正确或线缆故障。 3. 干接点外接设备故障。 处理方法： 1. 检查干接点配置。 a. 在配置管理→管理网元→设备→机框（如B8200）中，根据告警详细信息中的“机架号，机框号，槽位号”信息，在干接点设备中检查告警状态是否与实接干接点设备告警状态一致。 是→步骤2 否→子步骤b b. 在配置管理→管理网元→设备→机框（如B8200）中，根据告警详细信息中的“机架号，机框号，槽位号”信息，在干接点设备中将告警状态修改为与实接干接点设备告警状态一致。 c. 同步配置数据到网元。 d. 等待15分钟，检查告警是否已消除。 是→结束 否→步骤2 2. 检查干接点线缆。 a. 检查干接点线缆连接是否正确（如接口松动、连接错误等）。 是→子步骤c 否→子步骤b b. 正确连接干接点线缆。 等待15分钟，检查告警是否已消除。 是→结束 否→子步骤c c. 检查干接点线缆是否完好。 是→步骤3 否→子步骤d d. 更换干接点线缆。 等待15分钟，检查告警是否已消除。 是→结束 否→步骤3 3. 检查干接点外部设备。 a. 检查所连接的外部设备是否故障（具体方法请参考外部设备说明书）。 是→子步骤b 否→步骤4 b. 根据外部设备说明书，排除故障。 等待15分钟，检查告警是否已消除。 是→结束 否→步骤4 4. 根据告警详细信息中的“机架号，机框号，槽位号”信息，复位单板。 等待15分钟，检查告警是否已消除。 是→结束 否→步骤5 5. 根据告警详细信息中的“机架号，机框号，槽位号”信息，更换单板。 等待15分钟，检查告警是否已消除。 是→结束 否→联系客服中心
中兴 | 用户自定义干接点告警18 | 干接点外接设备故障致使告警。 | 详细原因： 1. 该路干接点告警的常开常闭设置错误。 2. 线缆连接不正确或线缆故障。 3. 干接点外接设备故障。 处理方法： 1. 检查干接点配置。 a. 在配置管理→管理网元→设备→机框（如B8200）中，根据告警详细信息中的“机架号，机框号，槽位号”信息，在干接点设备中检查告警状态是否与实接干接点设备告警状态一致。 是→步骤2 否→子步骤b b. 在配置管理→管理网元→设备→机框（如B8200）中，根据告警详细信息中的“机架号，机框号，槽位号”信息，在干接点设备中将告警状态修改为与实接干接点设备告警状态一致。 c. 同步配置数据到网元。 d. 等待15分钟，检查告警是否已消除。 是→结束 否→步骤2 2. 检查干接点线缆。 a. 检查干接点线缆连接是否正确（如接口松动、连接错误等）。 是→子步骤c 否→子步骤b b. 正确连接干接点线缆。 等待15分钟，检查告警是否已消除。 是→结束 否→子步骤c c. 检查干接点线缆是否完好。 是→步骤3 否→子步骤d d. 更换干接点线缆。 等待15分钟，检查告警是否已消除。 是→结束 否→步骤3 3. 检查干接点外部设备。 a. 检查所连接的外部设备是否故障（具体方法请参考外部设备说明书）。 是→子步骤b 否→步骤4 b. 根据外部设备说明书，排除故障。 等待15分钟，检查告警是否已消除。 是→结束 否→步骤4 4. 根据告警详细信息中的“机架号，机框号，槽位号”信息，复位单板。 等待15分钟，检查告警是否已消除。 是→结束 否→步骤5 5. 根据告警详细信息中的“机架号，机框号，槽位号”信息，更换单板。 等待15分钟，检查告警是否已消除。 是→结束 否→联系客服中心
中兴 | 用户自定义干接点告警19 | 干接点外接设备故障致使告警。 | 详细原因： 1. 该路干接点告警的常开常闭设置错误。 2. 线缆连接不正确或线缆故障。 3. 干接点外接设备故障。 处理方法： 1. 检查干接点配置。 a. 在配置管理→管理网元→设备→机框（如B8200）中，根据告警详细信息中的“机架号，机框号，槽位号”信息，在干接点设备中检查告警状态是否与实接干接点设备告警状态一致。 是→步骤2 否→子步骤b b. 在配置管理→管理网元→设备→机框（如B8200）中，根据告警详细信息中的“机架号，机框号，槽位号”信息，在干接点设备中将告警状态修改为与实接干接点设备告警状态一致。 c. 同步配置数据到网元。 d. 等待15分钟，检查告警是否已消除。 是→结束 否→步骤2 2. 检查干接点线缆。 a. 检查干接点线缆连接是否正确（如接口松动、连接错误等）。 是→子步骤c 否→子步骤b b. 正确连接干接点线缆。 等待15分钟，检查告警是否已消除。 是→结束 否→子步骤c c. 检查干接点线缆是否完好。 是→步骤3 否→子步骤d d. 更换干接点线缆。 等待15分钟，检查告警是否已消除。 是→结束 否→步骤3 3. 检查干接点外部设备。 a. 检查所连接的外部设备是否故障（具体方法请参考外部设备说明书）。 是→子步骤b 否→步骤4 b. 根据外部设备说明书，排除故障。 等待15分钟，检查告警是否已消除。 是→结束 否→步骤4 4. 根据告警详细信息中的“机架号，机框号，槽位号”信息，复位单板。 等待15分钟，检查告警是否已消除。 是→结束 否→步骤5 5. 根据告警详细信息中的“机架号，机框号，槽位号”信息，更换单板。 等待15分钟，检查告警是否已消除。 是→结束 否→联系客服中心
中兴 | 用户自定义干接点告警20 | 干接点外接设备故障致使告警。 | 详细原因： 1. 该路干接点告警的常开常闭设置错误。 2. 线缆连接不正确或线缆故障。 3. 干接点外接设备故障。 处理方法： 1. 检查干接点配置。 a. 在配置管理→管理网元→设备→机框（如B8200）中，根据告警详细信息中的“机架号，机框号，槽位号”信息，在干接点设备中检查告警状态是否与实接干接点设备告警状态一致。 是→步骤2 否→子步骤b b. 在配置管理→管理网元→设备→机框（如B8200）中，根据告警详细信息中的“机架号，机框号，槽位号”信息，在干接点设备中将告警状态修改为与实接干接点设备告警状态一致。 c. 同步配置数据到网元。 d. 等待15分钟，检查告警是否已消除。 是→结束 否→步骤2 2. 检查干接点线缆。 a. 检查干接点线缆连接是否正确（如接口松动、连接错误等）。 是→子步骤c 否→子步骤b b. 正确连接干接点线缆。 等待15分钟，检查告警是否已消除。 是→结束 否→子步骤c c. 检查干接点线缆是否完好。 是→步骤3 否→子步骤d d. 更换干接点线缆。 等待15分钟，检查告警是否已消除。 是→结束 否→步骤3 3. 检查干接点外部设备。 a. 检查所连接的外部设备是否故障（具体方法请参考外部设备说明书）。 是→子步骤b 否→步骤4 b. 根据外部设备说明书，排除故障。 等待15分钟，检查告警是否已消除。 是→结束 否→步骤4 4. 根据告警详细信息中的“机架号，机框号，槽位号”信息，复位单板。 等待15分钟，检查告警是否已消除。 是→结束 否→步骤5 5. 根据告警详细信息中的“机架号，机框号，槽位号”信息，更换单板。 等待15分钟，检查告警是否已消除。 是→结束 否→联系客服中心
中兴 | 用户自定义干接点告警21 | 干接点外接设备故障致使告警。 | 详细原因： 1. 该路干接点告警的常开常闭设置错误。 2. 线缆连接不正确或线缆故障。 3. 干接点外接设备故障。 处理方法： 1. 检查干接点配置。 a. 在配置管理→管理网元→设备→机框（如B8200）中，根据告警详细信息中的“机架号，机框号，槽位号”信息，在干接点设备中检查告警状态是否与实接干接点设备告警状态一致。 是→步骤2 否→子步骤b b. 在配置管理→管理网元→设备→机框（如B8200）中，根据告警详细信息中的“机架号，机框号，槽位号”信息，在干接点设备中将告警状态修改为与实接干接点设备告警状态一致。 c. 同步配置数据到网元。 d. 等待15分钟，检查告警是否已消除。 是→结束 否→步骤2 2. 检查干接点线缆。 a. 检查干接点线缆连接是否正确（如接口松动、连接错误等）。 是→子步骤c 否→子步骤b b. 正确连接干接点线缆。 等待15分钟，检查告警是否已消除。 是→结束 否→子步骤c c. 检查干接点线缆是否完好。 是→步骤3 否→子步骤d d. 更换干接点线缆。 等待15分钟，检查告警是否已消除。 是→结束 否→步骤3 3. 检查干接点外部设备。 a. 检查所连接的外部设备是否故障（具体方法请参考外部设备说明书）。 是→子步骤b 否→步骤4 b. 根据外部设备说明书，排除故障。 等待15分钟，检查告警是否已消除。 是→结束 否→步骤4 4. 根据告警详细信息中的“机架号，机框号，槽位号”信息，复位单板。 等待15分钟，检查告警是否已消除。 是→结束 否→步骤5 5. 根据告警详细信息中的“机架号，机框号，槽位号”信息，更换单板。 等待15分钟，检查告警是否已消除。 是→结束 否→联系客服中心
中兴 | 用户自定义干接点告警22 | 干接点外接设备故障致使告警。 | 详细原因： 1. 该路干接点告警的常开常闭设置错误。 2. 线缆连接不正确或线缆故障。 3. 干接点外接设备故障。 处理方法： 1. 检查干接点配置。 a. 在配置管理→管理网元→设备→机框（如B8200）中，根据告警详细信息中的“机架号，机框号，槽位号”信息，在干接点设备中检查告警状态是否与实接干接点设备告警状态一致。 是→步骤2 否→子步骤b b. 在配置管理→管理网元→设备→机框（如B8200）中，根据告警详细信息中的“机架号，机框号，槽位号”信息，在干接点设备中将告警状态修改为与实接干接点设备告警状态一致。 c. 同步配置数据到网元。 d. 等待15分钟，检查告警是否已消除。 是→结束 否→步骤2 2. 检查干接点线缆。 a. 检查干接点线缆连接是否正确（如接口松动、连接错误等）。 是→子步骤c 否→子步骤b b. 正确连接干接点线缆。 等待15分钟，检查告警是否已消除。 是→结束 否→子步骤c c. 检查干接点线缆是否完好。 是→步骤3 否→子步骤d d. 更换干接点线缆。 等待15分钟，检查告警是否已消除。 是→结束 否→步骤3 3. 检查干接点外部设备。 a. 检查所连接的外部设备是否故障（具体方法请参考外部设备说明书）。 是→子步骤b 否→步骤4 b. 根据外部设备说明书，排除故障。 等待15分钟，检查告警是否已消除。 是→结束 否→步骤4 4. 根据告警详细信息中的“机架号，机框号，槽位号”信息，复位单板。 等待15分钟，检查告警是否已消除。 是→结束 否→步骤5 5. 根据告警详细信息中的“机架号，机框号，槽位号”信息，更换单板。 等待15分钟，检查告警是否已消除。 是→结束 否→联系客服中心
中兴 | 用户自定义干接点告警23 | 干接点外接设备故障致使告警。 | 详细原因： 1. 该路干接点告警的常开常闭设置错误。 2. 线缆连接不正确或线缆故障。 3. 干接点外接设备故障。 处理方法： 1. 检查干接点配置。 a. 在配置管理→管理网元→设备→机框（如B8200）中，根据告警详细信息中的“机架号，机框号，槽位号”信息，在干接点设备中检查告警状态是否与实接干接点设备告警状态一致。 是→步骤2 否→子步骤b b. 在配置管理→管理网元→设备→机框（如B8200）中，根据告警详细信息中的“机架号，机框号，槽位号”信息，在干接点设备中将告警状态修改为与实接干接点设备告警状态一致。 c. 同步配置数据到网元。 d. 等待15分钟，检查告警是否已消除。 是→结束 否→步骤2 2. 检查干接点线缆。 a. 检查干接点线缆连接是否正确（如接口松动、连接错误等）。 是→子步骤c 否→子步骤b b. 正确连接干接点线缆。 等待15分钟，检查告警是否已消除。 是→结束 否→子步骤c c. 检查干接点线缆是否完好。 是→步骤3 否→子步骤d d. 更换干接点线缆。 等待15分钟，检查告警是否已消除。 是→结束 否→步骤3 3. 检查干接点外部设备。 a. 检查所连接的外部设备是否故障（具体方法请参考外部设备说明书）。 是→子步骤b 否→步骤4 b. 根据外部设备说明书，排除故障。 等待15分钟，检查告警是否已消除。 是→结束 否→步骤4 4. 根据告警详细信息中的“机架号，机框号，槽位号”信息，复位单板。 等待15分钟，检查告警是否已消除。 是→结束 否→步骤5 5. 根据告警详细信息中的“机架号，机框号，槽位号”信息，更换单板。 等待15分钟，检查告警是否已消除。 是→结束 否→联系客服中心
中兴 | 用户自定义干接点告警24 | 干接点外接设备故障致使告警。 | 详细原因： 1. 该路干接点告警的常开常闭设置错误。 2. 线缆连接不正确或线缆故障。 3. 干接点外接设备故障。 处理方法： 1. 检查干接点配置。 a. 在配置管理→管理网元→设备→机框（如B8200）中，根据告警详细信息中的“机架号，机框号，槽位号”信息，在干接点设备中检查告警状态是否与实接干接点设备告警状态一致。 是→步骤2 否→子步骤b b. 在配置管理→管理网元→设备→机框（如B8200）中，根据告警详细信息中的“机架号，机框号，槽位号”信息，在干接点设备中将告警状态修改为与实接干接点设备告警状态一致。 c. 同步配置数据到网元。 d. 等待15分钟，检查告警是否已消除。 是→结束 否→步骤2 2. 检查干接点线缆。 a. 检查干接点线缆连接是否正确（如接口松动、连接错误等）。 是→子步骤c 否→子步骤b b. 正确连接干接点线缆。 等待15分钟，检查告警是否已消除。 是→结束 否→子步骤c c. 检查干接点线缆是否完好。 是→步骤3 否→子步骤d d. 更换干接点线缆。 等待15分钟，检查告警是否已消除。 是→结束 否→步骤3 3. 检查干接点外部设备。 a. 检查所连接的外部设备是否故障（具体方法请参考外部设备说明书）。 是→子步骤b 否→步骤4 b. 根据外部设备说明书，排除故障。 等待15分钟，检查告警是否已消除。 是→结束 否→步骤4 4. 根据告警详细信息中的“机架号，机框号，槽位号”信息，复位单板。 等待15分钟，检查告警是否已消除。 是→结束 否→步骤5 5. 根据告警详细信息中的“机架号，机框号，槽位号”信息，更换单板。 等待15分钟，检查告警是否已消除。 是→结束 否→联系客服中心
中兴 | 用户自定义干接点告警25 | 干接点外接设备故障致使告警。 | 详细原因： 1. 该路干接点告警的常开常闭设置错误。 2. 线缆连接不正确或线缆故障。 3. 干接点外接设备故障。 处理方法： 1. 检查干接点配置。 a. 在配置管理→管理网元→设备→机框（如B8200）中，根据告警详细信息中的“机架号，机框号，槽位号”信息，在干接点设备中检查告警状态是否与实接干接点设备告警状态一致。 是→步骤2 否→子步骤b b. 在配置管理→管理网元→设备→机框（如B8200）中，根据告警详细信息中的“机架号，机框号，槽位号”信息，在干接点设备中将告警状态修改为与实接干接点设备告警状态一致。 c. 同步配置数据到网元。 d. 等待15分钟，检查告警是否已消除。 是→结束 否→步骤2 2. 检查干接点线缆。 a. 检查干接点线缆连接是否正确（如接口松动、连接错误等）。 是→子步骤c 否→子步骤b b. 正确连接干接点线缆。 等待15分钟，检查告警是否已消除。 是→结束 否→子步骤c c. 检查干接点线缆是否完好。 是→步骤3 否→子步骤d d. 更换干接点线缆。 等待15分钟，检查告警是否已消除。 是→结束 否→步骤3 3. 检查干接点外部设备。 a. 检查所连接的外部设备是否故障（具体方法请参考外部设备说明书）。 是→子步骤b 否→步骤4 b. 根据外部设备说明书，排除故障。 等待15分钟，检查告警是否已消除。 是→结束 否→步骤4 4. 根据告警详细信息中的“机架号，机框号，槽位号”信息，复位单板。 等待15分钟，检查告警是否已消除。 是→结束 否→步骤5 5. 根据告警详细信息中的“机架号，机框号，槽位号”信息，更换单板。 等待15分钟，检查告警是否已消除。 是→结束 否→联系客服中心
中兴 | 用户自定义干接点告警26 | 干接点外接设备故障致使告警。 | 详细原因： 1. 该路干接点告警的常开常闭设置错误。 2. 线缆连接不正确或线缆故障。 3. 干接点外接设备故障。 处理方法： 1. 检查干接点配置。 a. 在配置管理→管理网元→设备→机框（如B8200）中，根据告警详细信息中的“机架号，机框号，槽位号”信息，在干接点设备中检查告警状态是否与实接干接点设备告警状态一致。 是→步骤2 否→子步骤b b. 在配置管理→管理网元→设备→机框（如B8200）中，根据告警详细信息中的“机架号，机框号，槽位号”信息，在干接点设备中将告警状态修改为与实接干接点设备告警状态一致。 c. 同步配置数据到网元。 d. 等待15分钟，检查告警是否已消除。 是→结束 否→步骤2 2. 检查干接点线缆。 a. 检查干接点线缆连接是否正确（如接口松动、连接错误等）。 是→子步骤c 否→子步骤b b. 正确连接干接点线缆。 等待15分钟，检查告警是否已消除。 是→结束 否→子步骤c c. 检查干接点线缆是否完好。 是→步骤3 否→子步骤d d. 更换干接点线缆。 等待15分钟，检查告警是否已消除。 是→结束 否→步骤3 3. 检查干接点外部设备。 a. 检查所连接的外部设备是否故障（具体方法请参考外部设备说明书）。 是→子步骤b 否→步骤4 b. 根据外部设备说明书，排除故障。 等待15分钟，检查告警是否已消除。 是→结束 否→步骤4 4. 根据告警详细信息中的“机架号，机框号，槽位号”信息，复位单板。 等待15分钟，检查告警是否已消除。 是→结束 否→步骤5 5. 根据告警详细信息中的“机架号，机框号，槽位号”信息，更换单板。 等待15分钟，检查告警是否已消除。 是→结束 否→联系客服中心
中兴 | 用户自定义干接点告警27 | 干接点外接设备故障致使告警。 | 详细原因： 1. 该路干接点告警的常开常闭设置错误。 2. 线缆连接不正确或线缆故障。 3. 干接点外接设备故障。 处理方法： 1. 检查干接点配置。 a. 在配置管理→管理网元→设备→机框（如B8200）中，根据告警详细信息中的“机架号，机框号，槽位号”信息，在干接点设备中检查告警状态是否与实接干接点设备告警状态一致。 是→步骤2 否→子步骤b b. 在配置管理→管理网元→设备→机框（如B8200）中，根据告警详细信息中的“机架号，机框号，槽位号”信息，在干接点设备中将告警状态修改为与实接干接点设备告警状态一致。 c. 同步配置数据到网元。 d. 等待15分钟，检查告警是否已消除。 是→结束 否→步骤2 2. 检查干接点线缆。 a. 检查干接点线缆连接是否正确（如接口松动、连接错误等）。 是→子步骤c 否→子步骤b b. 正确连接干接点线缆。 等待15分钟，检查告警是否已消除。 是→结束 否→子步骤c c. 检查干接点线缆是否完好。 是→步骤3 否→子步骤d d. 更换干接点线缆。 等待15分钟，检查告警是否已消除。 是→结束 否→步骤3 3. 检查干接点外部设备。 a. 检查所连接的外部设备是否故障（具体方法请参考外部设备说明书）。 是→子步骤b 否→步骤4 b. 根据外部设备说明书，排除故障。 等待15分钟，检查告警是否已消除。 是→结束 否→步骤4 4. 根据告警详细信息中的“机架号，机框号，槽位号”信息，复位单板。 等待15分钟，检查告警是否已消除。 是→结束 否→步骤5 5. 根据告警详细信息中的“机架号，机框号，槽位号”信息，更换单板。 等待15分钟，检查告警是否已消除。 是→结束 否→联系客服中心
中兴 | 用户自定义干接点告警28 | 干接点外接设备故障致使告警。 | 详细原因： 1. 该路干接点告警的常开常闭设置错误。 2. 线缆连接不正确或线缆故障。 3. 干接点外接设备故障。 处理方法： 1. 检查干接点配置。 a. 在配置管理→管理网元→设备→机框（如B8200）中，根据告警详细信息中的“机架号，机框号，槽位号”信息，在干接点设备中检查告警状态是否与实接干接点设备告警状态一致。 是→步骤2 否→子步骤b b. 在配置管理→管理网元→设备→机框（如B8200）中，根据告警详细信息中的“机架号，机框号，槽位号”信息，在干接点设备中将告警状态修改为与实接干接点设备告警状态一致。 c. 同步配置数据到网元。 d. 等待15分钟，检查告警是否已消除。 是→结束 否→步骤2 2. 检查干接点线缆。 a. 检查干接点线缆连接是否正确（如接口松动、连接错误等）。 是→子步骤c 否→子步骤b b. 正确连接干接点线缆。 等待15分钟，检查告警是否已消除。 是→结束 否→子步骤c c. 检查干接点线缆是否完好。 是→步骤3 否→子步骤d d. 更换干接点线缆。 等待15分钟，检查告警是否已消除。 是→结束 否→步骤3 3. 检查干接点外部设备。 a. 检查所连接的外部设备是否故障（具体方法请参考外部设备说明书）。 是→子步骤b 否→步骤4 b. 根据外部设备说明书，排除故障。 等待15分钟，检查告警是否已消除。 是→结束 否→步骤4 4. 根据告警详细信息中的“机架号，机框号，槽位号”信息，复位单板。 等待15分钟，检查告警是否已消除。 是→结束 否→步骤5 5. 根据告警详细信息中的“机架号，机框号，槽位号”信息，更换单板。 等待15分钟，检查告警是否已消除。 是→结束 否→联系客服中心
中兴 | 用户自定义干接点告警29 | 干接点外接设备故障致使告警。 | 详细原因： 1. 该路干接点告警的常开常闭设置错误。 2. 线缆连接不正确或线缆故障。 3. 干接点外接设备故障。 处理方法： 1. 检查干接点配置。 a. 在配置管理→管理网元→设备→机框（如B8200）中，根据告警详细信息中的“机架号，机框号，槽位号”信息，在干接点设备中检查告警状态是否与实接干接点设备告警状态一致。 是→步骤2 否→子步骤b b. 在配置管理→管理网元→设备→机框（如B8200）中，根据告警详细信息中的“机架号，机框号，槽位号”信息，在干接点设备中将告警状态修改为与实接干接点设备告警状态一致。 c. 同步配置数据到网元。 d. 等待15分钟，检查告警是否已消除。 是→结束 否→步骤2 2. 检查干接点线缆。 a. 检查干接点线缆连接是否正确（如接口松动、连接错误等）。 是→子步骤c 否→子步骤b b. 正确连接干接点线缆。 等待15分钟，检查告警是否已消除。 是→结束 否→子步骤c c. 检查干接点线缆是否完好。 是→步骤3 否→子步骤d d. 更换干接点线缆。 等待15分钟，检查告警是否已消除。 是→结束 否→步骤3 3. 检查干接点外部设备。 a. 检查所连接的外部设备是否故障（具体方法请参考外部设备说明书）。 是→子步骤b 否→步骤4 b. 根据外部设备说明书，排除故障。 等待15分钟，检查告警是否已消除。 是→结束 否→步骤4 4. 根据告警详细信息中的“机架号，机框号，槽位号”信息，复位单板。 等待15分钟，检查告警是否已消除。 是→结束 否→步骤5 5. 根据告警详细信息中的“机架号，机框号，槽位号”信息，更换单板。 等待15分钟，检查告警是否已消除。 是→结束 否→联系客服中心
中兴 | 用户自定义干接点告警30 | 干接点外接设备故障致使告警。 | 详细原因： 1. 该路干接点告警的常开常闭设置错误。 2. 线缆连接不正确或线缆故障。 3. 干接点外接设备故障。 处理方法： 1. 检查干接点配置。 a. 在配置管理→管理网元→设备→机框（如B8200）中，根据告警详细信息中的“机架号，机框号，槽位号”信息，在干接点设备中检查告警状态是否与实接干接点设备告警状态一致。 是→步骤2 否→子步骤b b. 在配置管理→管理网元→设备→机框（如B8200）中，根据告警详细信息中的“机架号，机框号，槽位号”信息，在干接点设备中将告警状态修改为与实接干接点设备告警状态一致。 c. 同步配置数据到网元。 d. 等待15分钟，检查告警是否已消除。 是→结束 否→步骤2 2. 检查干接点线缆。 a. 检查干接点线缆连接是否正确（如接口松动、连接错误等）。 是→子步骤c 否→子步骤b b. 正确连接干接点线缆。 等待15分钟，检查告警是否已消除。 是→结束 否→子步骤c c. 检查干接点线缆是否完好。 是→步骤3 否→子步骤d d. 更换干接点线缆。 等待15分钟，检查告警是否已消除。 是→结束 否→步骤3 3. 检查干接点外部设备。 a. 检查所连接的外部设备是否故障（具体方法请参考外部设备说明书）。 是→子步骤b 否→步骤4 b. 根据外部设备说明书，排除故障。 等待15分钟，检查告警是否已消除。 是→结束 否→步骤4 4. 根据告警详细信息中的“机架号，机框号，槽位号”信息，复位单板。 等待15分钟，检查告警是否已消除。 是→结束 否→步骤5 5. 根据告警详细信息中的“机架号，机框号，槽位号”信息，更换单板。 等待15分钟，检查告警是否已消除。 是→结束 否→联系客服中心
中兴 | 用户自定义干接点告警31 | 干接点外接设备故障致使告警。 | 详细原因： 1. 该路干接点告警的常开常闭设置错误。 2. 线缆连接不正确或线缆故障。 3. 干接点外接设备故障。 处理方法： 1. 检查干接点配置。 a. 在配置管理→管理网元→设备→机框（如B8200）中，根据告警详细信息中的“机架号，机框号，槽位号”信息，在干接点设备中检查告警状态是否与实接干接点设备告警状态一致。 是→步骤2 否→子步骤b b. 在配置管理→管理网元→设备→机框（如B8200）中，根据告警详细信息中的“机架号，机框号，槽位号”信息，在干接点设备中将告警状态修改为与实接干接点设备告警状态一致。 c. 同步配置数据到网元。 d. 等待15分钟，检查告警是否已消除。 是→结束 否→步骤2 2. 检查干接点线缆。 a. 检查干接点线缆连接是否正确（如接口松动、连接错误等）。 是→子步骤c 否→子步骤b b. 正确连接干接点线缆。 等待15分钟，检查告警是否已消除。 是→结束 否→子步骤c c. 检查干接点线缆是否完好。 是→步骤3 否→子步骤d d. 更换干接点线缆。 等待15分钟，检查告警是否已消除。 是→结束 否→步骤3 3. 检查干接点外部设备。 a. 检查所连接的外部设备是否故障（具体方法请参考外部设备说明书）。 是→子步骤b 否→步骤4 b. 根据外部设备说明书，排除故障。 等待15分钟，检查告警是否已消除。 是→结束 否→步骤4 4. 根据告警详细信息中的“机架号，机框号，槽位号”信息，复位单板。 等待15分钟，检查告警是否已消除。 是→结束 否→步骤5 5. 根据告警详细信息中的“机架号，机框号，槽位号”信息，更换单板。 等待15分钟，检查告警是否已消除。 是→结束 否→联系客服中心
中兴 | 用户自定义干接点告警32 | 干接点外接设备故障致使告警。 | 详细原因： 1. 该路干接点告警的常开常闭设置错误。 2. 线缆连接不正确或线缆故障。 3. 干接点外接设备故障。 处理方法： 1. 检查干接点配置。 a. 在配置管理→管理网元→设备→机框（如B8200）中，根据告警详细信息中的“机架号，机框号，槽位号”信息，在干接点设备中检查告警状态是否与实接干接点设备告警状态一致。 是→步骤2 否→子步骤b b. 在配置管理→管理网元→设备→机框（如B8200）中，根据告警详细信息中的“机架号，机框号，槽位号”信息，在干接点设备中将告警状态修改为与实接干接点设备告警状态一致。 c. 同步配置数据到网元。 d. 等待15分钟，检查告警是否已消除。 是→结束 否→步骤2 2. 检查干接点线缆。 a. 检查干接点线缆连接是否正确（如接口松动、连接错误等）。 是→子步骤c 否→子步骤b b. 正确连接干接点线缆。 等待15分钟，检查告警是否已消除。 是→结束 否→子步骤c c. 检查干接点线缆是否完好。 是→步骤3 否→子步骤d d. 更换干接点线缆。 等待15分钟，检查告警是否已消除。 是→结束 否→步骤3 3. 检查干接点外部设备。 a. 检查所连接的外部设备是否故障（具体方法请参考外部设备说明书）。 是→子步骤b 否→步骤4 b. 根据外部设备说明书，排除故障。 等待15分钟，检查告警是否已消除。 是→结束 否→步骤4 4. 根据告警详细信息中的“机架号，机框号，槽位号”信息，复位单板。 等待15分钟，检查告警是否已消除。 是→结束 否→步骤5 5. 根据告警详细信息中的“机架号，机框号，槽位号”信息，更换单板。 等待15分钟，检查告警是否已消除。 是→结束 否→联系客服中心
中兴 | 用户自定义干接点告警33 | 干接点外接设备故障致使告警。 | 详细原因： 1. 该路干接点告警的常开常闭设置错误。 2. 线缆连接不正确或线缆故障。 3. 干接点外接设备故障。 处理方法： 1. 检查干接点配置。 a. 在配置管理→管理网元→设备→机框（如B8200）中，根据告警详细信息中的“机架号，机框号，槽位号”信息，在干接点设备中检查告警状态是否与实接干接点设备告警状态一致。 是→步骤2 否→子步骤b b. 在配置管理→管理网元→设备→机框（如B8200）中，根据告警详细信息中的“机架号，机框号，槽位号”信息，在干接点设备中将告警状态修改为与实接干接点设备告警状态一致。 c. 同步配置数据到网元。 d. 等待15分钟，检查告警是否已消除。 是→结束 否→步骤2 2. 检查干接点线缆。 a. 检查干接点线缆连接是否正确（如接口松动、连接错误等）。 是→子步骤c 否→子步骤b b. 正确连接干接点线缆。 等待15分钟，检查告警是否已消除。 是→结束 否→子步骤c c. 检查干接点线缆是否完好。 是→步骤3 否→子步骤d d. 更换干接点线缆。 等待15分钟，检查告警是否已消除。 是→结束 否→步骤3 3. 检查干接点外部设备。 a. 检查所连接的外部设备是否故障（具体方法请参考外部设备说明书）。 是→子步骤b 否→步骤4 b. 根据外部设备说明书，排除故障。 等待15分钟，检查告警是否已消除。 是→结束 否→步骤4 4. 根据告警详细信息中的“机架号，机框号，槽位号”信息，复位单板。 等待15分钟，检查告警是否已消除。 是→结束 否→步骤5 5. 根据告警详细信息中的“机架号，机框号，槽位号”信息，更换单板。 等待15分钟，检查告警是否已消除。 是→结束 否→联系客服中心
中兴 | 用户自定义干接点告警34 | 干接点外接设备故障致使告警。 | 详细原因： 1. 该路干接点告警的常开常闭设置错误。 2. 线缆连接不正确或线缆故障。 3. 干接点外接设备故障。 处理方法： 1. 检查干接点配置。 a. 在配置管理→管理网元→设备→机框（如B8200）中，根据告警详细信息中的“机架号，机框号，槽位号”信息，在干接点设备中检查告警状态是否与实接干接点设备告警状态一致。 是→步骤2 否→子步骤b b. 在配置管理→管理网元→设备→机框（如B8200）中，根据告警详细信息中的“机架号，机框号，槽位号”信息，在干接点设备中将告警状态修改为与实接干接点设备告警状态一致。 c. 同步配置数据到网元。 d. 等待15分钟，检查告警是否已消除。 是→结束 否→步骤2 2. 检查干接点线缆。 a. 检查干接点线缆连接是否正确（如接口松动、连接错误等）。 是→子步骤c 否→子步骤b b. 正确连接干接点线缆。 等待15分钟，检查告警是否已消除。 是→结束 否→子步骤c c. 检查干接点线缆是否完好。 是→步骤3 否→子步骤d d. 更换干接点线缆。 等待15分钟，检查告警是否已消除。 是→结束 否→步骤3 3. 检查干接点外部设备。 a. 检查所连接的外部设备是否故障（具体方法请参考外部设备说明书）。 是→子步骤b 否→步骤4 b. 根据外部设备说明书，排除故障。 等待15分钟，检查告警是否已消除。 是→结束 否→步骤4 4. 根据告警详细信息中的“机架号，机框号，槽位号”信息，复位单板。 等待15分钟，检查告警是否已消除。 是→结束 否→步骤5 5. 根据告警详细信息中的“机架号，机框号，槽位号”信息，更换单板。 等待15分钟，检查告警是否已消除。 是→结束 否→联系客服中心
中兴 | 用户自定义干接点告警35 | 干接点外接设备故障致使告警。 | 详细原因： 1. 该路干接点告警的常开常闭设置错误。 2. 线缆连接不正确或线缆故障。 3. 干接点外接设备故障。 处理方法： 1. 检查干接点配置。 a. 在配置管理→管理网元→设备→机框（如B8200）中，根据告警详细信息中的“机架号，机框号，槽位号”信息，在干接点设备中检查告警状态是否与实接干接点设备告警状态一致。 是→步骤2 否→子步骤b b. 在配置管理→管理网元→设备→机框（如B8200）中，根据告警详细信息中的“机架号，机框号，槽位号”信息，在干接点设备中将告警状态修改为与实接干接点设备告警状态一致。 c. 同步配置数据到网元。 d. 等待15分钟，检查告警是否已消除。 是→结束 否→步骤2 2. 检查干接点线缆。 a. 检查干接点线缆连接是否正确（如接口松动、连接错误等）。 是→子步骤c 否→子步骤b b. 正确连接干接点线缆。 等待15分钟，检查告警是否已消除。 是→结束 否→子步骤c c. 检查干接点线缆是否完好。 是→步骤3 否→子步骤d d. 更换干接点线缆。 等待15分钟，检查告警是否已消除。 是→结束 否→步骤3 3. 检查干接点外部设备。 a. 检查所连接的外部设备是否故障（具体方法请参考外部设备说明书）。 是→子步骤b 否→步骤4 b. 根据外部设备说明书，排除故障。 等待15分钟，检查告警是否已消除。 是→结束 否→步骤4 4. 根据告警详细信息中的“机架号，机框号，槽位号”信息，复位单板。 等待15分钟，检查告警是否已消除。 是→结束 否→步骤5 5. 根据告警详细信息中的“机架号，机框号，槽位号”信息，更换单板。 等待15分钟，检查告警是否已消除。 是→结束 否→联系客服中心
中兴 | 用户自定义干接点告警36 | 干接点外接设备故障致使告警。 | 详细原因： 1. 该路干接点告警的常开常闭设置错误。 2. 线缆连接不正确或线缆故障。 3. 干接点外接设备故障。 处理方法： 1. 检查干接点配置。 a. 在配置管理→管理网元→设备→机框（如B8200）中，根据告警详细信息中的“机架号，机框号，槽位号”信息，在干接点设备中检查告警状态是否与实接干接点设备告警状态一致。 是→步骤2 否→子步骤b b. 在配置管理→管理网元→设备→机框（如B8200）中，根据告警详细信息中的“机架号，机框号，槽位号”信息，在干接点设备中将告警状态修改为与实接干接点设备告警状态一致。 c. 同步配置数据到网元。 d. 等待15分钟，检查告警是否已消除。 是→结束 否→步骤2 2. 检查干接点线缆。 a. 检查干接点线缆连接是否正确（如接口松动、连接错误等）。 是→子步骤c 否→子步骤b b. 正确连接干接点线缆。 等待15分钟，检查告警是否已消除。 是→结束 否→子步骤c c. 检查干接点线缆是否完好。 是→步骤3 否→子步骤d d. 更换干接点线缆。 等待15分钟，检查告警是否已消除。 是→结束 否→步骤3 3. 检查干接点外部设备。 a. 检查所连接的外部设备是否故障（具体方法请参考外部设备说明书）。 是→子步骤b 否→步骤4 b. 根据外部设备说明书，排除故障。 等待15分钟，检查告警是否已消除。 是→结束 否→步骤4 4. 根据告警详细信息中的“机架号，机框号，槽位号”信息，复位单板。 等待15分钟，检查告警是否已消除。 是→结束 否→步骤5 5. 根据告警详细信息中的“机架号，机框号，槽位号”信息，更换单板。 等待15分钟，检查告警是否已消除。 是→结束 否→联系客服中心
中兴 | 用户自定义干接点告警37 | 干接点外接设备故障致使告警。 | 详细原因： 1. 该路干接点告警的常开常闭设置错误。 2. 线缆连接不正确或线缆故障。 3. 干接点外接设备故障。 处理方法： 1. 检查干接点配置。 a. 在配置管理→管理网元→设备→机框（如B8200）中，根据告警详细信息中的“机架号，机框号，槽位号”信息，在干接点设备中检查告警状态是否与实接干接点设备告警状态一致。 是→步骤2 否→子步骤b b. 在配置管理→管理网元→设备→机框（如B8200）中，根据告警详细信息中的“机架号，机框号，槽位号”信息，在干接点设备中将告警状态修改为与实接干接点设备告警状态一致。 c. 同步配置数据到网元。 d. 等待15分钟，检查告警是否已消除。 是→结束 否→步骤2 2. 检查干接点线缆。 a. 检查干接点线缆连接是否正确（如接口松动、连接错误等）。 是→子步骤c 否→子步骤b b. 正确连接干接点线缆。 等待15分钟，检查告警是否已消除。 是→结束 否→子步骤c c. 检查干接点线缆是否完好。 是→步骤3 否→子步骤d d. 更换干接点线缆。 等待15分钟，检查告警是否已消除。 是→结束 否→步骤3 3. 检查干接点外部设备。 a. 检查所连接的外部设备是否故障（具体方法请参考外部设备说明书）。 是→子步骤b 否→步骤4 b. 根据外部设备说明书，排除故障。 等待15分钟，检查告警是否已消除。 是→结束 否→步骤4 4. 根据告警详细信息中的“机架号，机框号，槽位号”信息，复位单板。 等待15分钟，检查告警是否已消除。 是→结束 否→步骤5 5. 根据告警详细信息中的“机架号，机框号，槽位号”信息，更换单板。 等待15分钟，检查告警是否已消除。 是→结束 否→联系客服中心
中兴 | 用户自定义干接点告警38 | 干接点外接设备故障致使告警。 | 详细原因： 1. 该路干接点告警的常开常闭设置错误。 2. 线缆连接不正确或线缆故障。 3. 干接点外接设备故障。 处理方法： 1. 检查干接点配置。 a. 在配置管理→管理网元→设备→机框（如B8200）中，根据告警详细信息中的“机架号，机框号，槽位号”信息，在干接点设备中检查告警状态是否与实接干接点设备告警状态一致。 是→步骤2 否→子步骤b b. 在配置管理→管理网元→设备→机框（如B8200）中，根据告警详细信息中的“机架号，机框号，槽位号”信息，在干接点设备中将告警状态修改为与实接干接点设备告警状态一致。 c. 同步配置数据到网元。 d. 等待15分钟，检查告警是否已消除。 是→结束 否→步骤2 2. 检查干接点线缆。 a. 检查干接点线缆连接是否正确（如接口松动、连接错误等）。 是→子步骤c 否→子步骤b b. 正确连接干接点线缆。 等待15分钟，检查告警是否已消除。 是→结束 否→子步骤c c. 检查干接点线缆是否完好。 是→步骤3 否→子步骤d d. 更换干接点线缆。 等待15分钟，检查告警是否已消除。 是→结束 否→步骤3 3. 检查干接点外部设备。 a. 检查所连接的外部设备是否故障（具体方法请参考外部设备说明书）。 是→子步骤b 否→步骤4 b. 根据外部设备说明书，排除故障。 等待15分钟，检查告警是否已消除。 是→结束 否→步骤4 4. 根据告警详细信息中的“机架号，机框号，槽位号”信息，复位单板。 等待15分钟，检查告警是否已消除。 是→结束 否→步骤5 5. 根据告警详细信息中的“机架号，机框号，槽位号”信息，更换单板。 等待15分钟，检查告警是否已消除。 是→结束 否→联系客服中心
中兴 | 用户自定义干接点告警39 | 干接点外接设备故障致使告警。 | 详细原因： 1. 该路干接点告警的常开常闭设置错误。 2. 线缆连接不正确或线缆故障。 3. 干接点外接设备故障。 处理方法： 1. 检查干接点配置。 a. 在配置管理→管理网元→设备→机框（如B8200）中，根据告警详细信息中的“机架号，机框号，槽位号”信息，在干接点设备中检查告警状态是否与实接干接点设备告警状态一致。 是→步骤2 否→子步骤b b. 在配置管理→管理网元→设备→机框（如B8200）中，根据告警详细信息中的“机架号，机框号，槽位号”信息，在干接点设备中将告警状态修改为与实接干接点设备告警状态一致。 c. 同步配置数据到网元。 d. 等待15分钟，检查告警是否已消除。 是→结束 否→步骤2 2. 检查干接点线缆。 a. 检查干接点线缆连接是否正确（如接口松动、连接错误等）。 是→子步骤c 否→子步骤b b. 正确连接干接点线缆。 等待15分钟，检查告警是否已消除。 是→结束 否→子步骤c c. 检查干接点线缆是否完好。 是→步骤3 否→子步骤d d. 更换干接点线缆。 等待15分钟，检查告警是否已消除。 是→结束 否→步骤3 3. 检查干接点外部设备。 a. 检查所连接的外部设备是否故障（具体方法请参考外部设备说明书）。 是→子步骤b 否→步骤4 b. 根据外部设备说明书，排除故障。 等待15分钟，检查告警是否已消除。 是→结束 否→步骤4 4. 根据告警详细信息中的“机架号，机框号，槽位号”信息，复位单板。 等待15分钟，检查告警是否已消除。 是→结束 否→步骤5 5. 根据告警详细信息中的“机架号，机框号，槽位号”信息，更换单板。 等待15分钟，检查告警是否已消除。 是→结束 否→联系客服中心
中兴 | 用户自定义干接点告警40 | 干接点外接设备故障致使告警。 | 详细原因： 1. 该路干接点告警的常开常闭设置错误。 2. 线缆连接不正确或线缆故障。 3. 干接点外接设备故障。 处理方法： 1. 检查干接点配置。 a. 在配置管理→管理网元→设备→机框（如B8200）中，根据告警详细信息中的“机架号，机框号，槽位号”信息，在干接点设备中检查告警状态是否与实接干接点设备告警状态一致。 是→步骤2 否→子步骤b b. 在配置管理→管理网元→设备→机框（如B8200）中，根据告警详细信息中的“机架号，机框号，槽位号”信息，在干接点设备中将告警状态修改为与实接干接点设备告警状态一致。 c. 同步配置数据到网元。 d. 等待15分钟，检查告警是否已消除。 是→结束 否→步骤2 2. 检查干接点线缆。 a. 检查干接点线缆连接是否正确（如接口松动、连接错误等）。 是→子步骤c 否→子步骤b b. 正确连接干接点线缆。 等待15分钟，检查告警是否已消除。 是→结束 否→子步骤c c. 检查干接点线缆是否完好。 是→步骤3 否→子步骤d d. 更换干接点线缆。 等待15分钟，检查告警是否已消除。 是→结束 否→步骤3 3. 检查干接点外部设备。 a. 检查所连接的外部设备是否故障（具体方法请参考外部设备说明书）。 是→子步骤b 否→步骤4 b. 根据外部设备说明书，排除故障。 等待15分钟，检查告警是否已消除。 是→结束 否→步骤4 4. 根据告警详细信息中的“机架号，机框号，槽位号”信息，复位单板。 等待15分钟，检查告警是否已消除。 是→结束 否→步骤5 5. 根据告警详细信息中的“机架号，机框号，槽位号”信息，更换单板。 等待15分钟，检查告警是否已消除。 是→结束 否→联系客服中心
中兴 | 用户自定义干接点告警41 | 干接点外接设备故障致使告警。 | 详细原因： 1. 该路干接点告警的常开常闭设置错误。 2. 线缆连接不正确或线缆故障。 3. 干接点外接设备故障。 处理方法： 1. 检查干接点配置。 a. 在配置管理→管理网元→设备→机框（如B8200）中，根据告警详细信息中的“机架号，机框号，槽位号”信息，在干接点设备中检查告警状态是否与实接干接点设备告警状态一致。 是→步骤2 否→子步骤b b. 在配置管理→管理网元→设备→机框（如B8200）中，根据告警详细信息中的“机架号，机框号，槽位号”信息，在干接点设备中将告警状态修改为与实接干接点设备告警状态一致。 c. 同步配置数据到网元。 d. 等待15分钟，检查告警是否已消除。 是→结束 否→步骤2 2. 检查干接点线缆。 a. 检查干接点线缆连接是否正确（如接口松动、连接错误等）。 是→子步骤c 否→子步骤b b. 正确连接干接点线缆。 等待15分钟，检查告警是否已消除。 是→结束 否→子步骤c c. 检查干接点线缆是否完好。 是→步骤3 否→子步骤d d. 更换干接点线缆。 等待15分钟，检查告警是否已消除。 是→结束 否→步骤3 3. 检查干接点外部设备。 a. 检查所连接的外部设备是否故障（具体方法请参考外部设备说明书）。 是→子步骤b 否→步骤4 b. 根据外部设备说明书，排除故障。 等待15分钟，检查告警是否已消除。 是→结束 否→步骤4 4. 根据告警详细信息中的“机架号，机框号，槽位号”信息，复位单板。 等待15分钟，检查告警是否已消除。 是→结束 否→步骤5 5. 根据告警详细信息中的“机架号，机框号，槽位号”信息，更换单板。 等待15分钟，检查告警是否已消除。 是→结束 否→联系客服中心
中兴 | 用户自定义干接点告警42 | 干接点外接设备故障致使告警。 | 详细原因： 1. 该路干接点告警的常开常闭设置错误。 2. 线缆连接不正确或线缆故障。 3. 干接点外接设备故障。 处理方法： 1. 检查干接点配置。 a. 在配置管理→管理网元→设备→机框（如B8200）中，根据告警详细信息中的“机架号，机框号，槽位号”信息，在干接点设备中检查告警状态是否与实接干接点设备告警状态一致。 是→步骤2 否→子步骤b b. 在配置管理→管理网元→设备→机框（如B8200）中，根据告警详细信息中的“机架号，机框号，槽位号”信息，在干接点设备中将告警状态修改为与实接干接点设备告警状态一致。 c. 同步配置数据到网元。 d. 等待15分钟，检查告警是否已消除。 是→结束 否→步骤2 2. 检查干接点线缆。 a. 检查干接点线缆连接是否正确（如接口松动、连接错误等）。 是→子步骤c 否→子步骤b b. 正确连接干接点线缆。 等待15分钟，检查告警是否已消除。 是→结束 否→子步骤c c. 检查干接点线缆是否完好。 是→步骤3 否→子步骤d d. 更换干接点线缆。 等待15分钟，检查告警是否已消除。 是→结束 否→步骤3 3. 检查干接点外部设备。 a. 检查所连接的外部设备是否故障（具体方法请参考外部设备说明书）。 是→子步骤b 否→步骤4 b. 根据外部设备说明书，排除故障。 等待15分钟，检查告警是否已消除。 是→结束 否→步骤4 4. 根据告警详细信息中的“机架号，机框号，槽位号”信息，复位单板。 等待15分钟，检查告警是否已消除。 是→结束 否→步骤5 5. 根据告警详细信息中的“机架号，机框号，槽位号”信息，更换单板。 等待15分钟，检查告警是否已消除。 是→结束 否→联系客服中心
中兴 | 用户自定义干接点告警43 | 干接点外接设备故障致使告警。 | 详细原因： 1. 该路干接点告警的常开常闭设置错误。 2. 线缆连接不正确或线缆故障。 3. 干接点外接设备故障。 处理方法： 1. 检查干接点配置。 a. 在配置管理→管理网元→设备→机框（如B8200）中，根据告警详细信息中的“机架号，机框号，槽位号”信息，在干接点设备中检查告警状态是否与实接干接点设备告警状态一致。 是→步骤2 否→子步骤b b. 在配置管理→管理网元→设备→机框（如B8200）中，根据告警详细信息中的“机架号，机框号，槽位号”信息，在干接点设备中将告警状态修改为与实接干接点设备告警状态一致。 c. 同步配置数据到网元。 d. 等待15分钟，检查告警是否已消除。 是→结束 否→步骤2 2. 检查干接点线缆。 a. 检查干接点线缆连接是否正确（如接口松动、连接错误等）。 是→子步骤c 否→子步骤b b. 正确连接干接点线缆。 等待15分钟，检查告警是否已消除。 是→结束 否→子步骤c c. 检查干接点线缆是否完好。 是→步骤3 否→子步骤d d. 更换干接点线缆。 等待15分钟，检查告警是否已消除。 是→结束 否→步骤3 3. 检查干接点外部设备。 a. 检查所连接的外部设备是否故障（具体方法请参考外部设备说明书）。 是→子步骤b 否→步骤4 b. 根据外部设备说明书，排除故障。 等待15分钟，检查告警是否已消除。 是→结束 否→步骤4 4. 根据告警详细信息中的“机架号，机框号，槽位号”信息，复位单板。 等待15分钟，检查告警是否已消除。 是→结束 否→步骤5 5. 根据告警详细信息中的“机架号，机框号，槽位号”信息，更换单板。 等待15分钟，检查告警是否已消除。 是→结束 否→联系客服中心
中兴 | 用户自定义干接点告警44 | 干接点外接设备故障致使告警。 | 详细原因： 1. 该路干接点告警的常开常闭设置错误。 2. 线缆连接不正确或线缆故障。 3. 干接点外接设备故障。 处理方法： 1. 检查干接点配置。 a. 在配置管理→管理网元→设备→机框（如B8200）中，根据告警详细信息中的“机架号，机框号，槽位号”信息，在干接点设备中检查告警状态是否与实接干接点设备告警状态一致。 是→步骤2 否→子步骤b b. 在配置管理→管理网元→设备→机框（如B8200）中，根据告警详细信息中的“机架号，机框号，槽位号”信息，在干接点设备中将告警状态修改为与实接干接点设备告警状态一致。 c. 同步配置数据到网元。 d. 等待15分钟，检查告警是否已消除。 是→结束 否→步骤2 2. 检查干接点线缆。 a. 检查干接点线缆连接是否正确（如接口松动、连接错误等）。 是→子步骤c 否→子步骤b b. 正确连接干接点线缆。 等待15分钟，检查告警是否已消除。 是→结束 否→子步骤c c. 检查干接点线缆是否完好。 是→步骤3 否→子步骤d d. 更换干接点线缆。 等待15分钟，检查告警是否已消除。 是→结束 否→步骤3 3. 检查干接点外部设备。 a. 检查所连接的外部设备是否故障（具体方法请参考外部设备说明书）。 是→子步骤b 否→步骤4 b. 根据外部设备说明书，排除故障。 等待15分钟，检查告警是否已消除。 是→结束 否→步骤4 4. 根据告警详细信息中的“机架号，机框号，槽位号”信息，复位单板。 等待15分钟，检查告警是否已消除。 是→结束 否→步骤5 5. 根据告警详细信息中的“机架号，机框号，槽位号”信息，更换单板。 等待15分钟，检查告警是否已消除。 是→结束 否→联系客服中心
中兴 | 用户自定义干接点告警45 | 干接点外接设备故障致使告警。 | 详细原因： 1. 该路干接点告警的常开常闭设置错误。 2. 线缆连接不正确或线缆故障。 3. 干接点外接设备故障。 处理方法： 1. 检查干接点配置。 a. 在配置管理→管理网元→设备→机框（如B8200）中，根据告警详细信息中的“机架号，机框号，槽位号”信息，在干接点设备中检查告警状态是否与实接干接点设备告警状态一致。 是→步骤2 否→子步骤b b. 在配置管理→管理网元→设备→机框（如B8200）中，根据告警详细信息中的“机架号，机框号，槽位号”信息，在干接点设备中将告警状态修改为与实接干接点设备告警状态一致。 c. 同步配置数据到网元。 d. 等待15分钟，检查告警是否已消除。 是→结束 否→步骤2 2. 检查干接点线缆。 a. 检查干接点线缆连接是否正确（如接口松动、连接错误等）。 是→子步骤c 否→子步骤b b. 正确连接干接点线缆。 等待15分钟，检查告警是否已消除。 是→结束 否→子步骤c c. 检查干接点线缆是否完好。 是→步骤3 否→子步骤d d. 更换干接点线缆。 等待15分钟，检查告警是否已消除。 是→结束 否→步骤3 3. 检查干接点外部设备。 a. 检查所连接的外部设备是否故障（具体方法请参考外部设备说明书）。 是→子步骤b 否→步骤4 b. 根据外部设备说明书，排除故障。 等待15分钟，检查告警是否已消除。 是→结束 否→步骤4 4. 根据告警详细信息中的“机架号，机框号，槽位号”信息，复位单板。 等待15分钟，检查告警是否已消除。 是→结束 否→步骤5 5. 根据告警详细信息中的“机架号，机框号，槽位号”信息，更换单板。 等待15分钟，检查告警是否已消除。 是→结束 否→联系客服中心
中兴 | 用户自定义干接点告警46 | 干接点外接设备故障致使告警。 | 详细原因： 1. 该路干接点告警的常开常闭设置错误。 2. 线缆连接不正确或线缆故障。 3. 干接点外接设备故障。 处理方法： 1. 检查干接点配置。 a. 在配置管理→管理网元→设备→机框（如B8200）中，根据告警详细信息中的“机架号，机框号，槽位号”信息，在干接点设备中检查告警状态是否与实接干接点设备告警状态一致。 是→步骤2 否→子步骤b b. 在配置管理→管理网元→设备→机框（如B8200）中，根据告警详细信息中的“机架号，机框号，槽位号”信息，在干接点设备中将告警状态修改为与实接干接点设备告警状态一致。 c. 同步配置数据到网元。 d. 等待15分钟，检查告警是否已消除。 是→结束 否→步骤2 2. 检查干接点线缆。 a. 检查干接点线缆连接是否正确（如接口松动、连接错误等）。 是→子步骤c 否→子步骤b b. 正确连接干接点线缆。 等待15分钟，检查告警是否已消除。 是→结束 否→子步骤c c. 检查干接点线缆是否完好。 是→步骤3 否→子步骤d d. 更换干接点线缆。 等待15分钟，检查告警是否已消除。 是→结束 否→步骤3 3. 检查干接点外部设备。 a. 检查所连接的外部设备是否故障（具体方法请参考外部设备说明书）。 是→子步骤b 否→步骤4 b. 根据外部设备说明书，排除故障。 等待15分钟，检查告警是否已消除。 是→结束 否→步骤4 4. 根据告警详细信息中的“机架号，机框号，槽位号”信息，复位单板。 等待15分钟，检查告警是否已消除。 是→结束 否→步骤5 5. 根据告警详细信息中的“机架号，机框号，槽位号”信息，更换单板。 等待15分钟，检查告警是否已消除。 是→结束 否→联系客服中心
中兴 | 用户自定义干接点告警47 | 干接点外接设备故障致使告警。 | 详细原因： 1. 该路干接点告警的常开常闭设置错误。 2. 线缆连接不正确或线缆故障。 3. 干接点外接设备故障。 处理方法： 1. 检查干接点配置。 a. 在配置管理→管理网元→设备→机框（如B8200）中，根据告警详细信息中的“机架号，机框号，槽位号”信息，在干接点设备中检查告警状态是否与实接干接点设备告警状态一致。 是→步骤2 否→子步骤b b. 在配置管理→管理网元→设备→机框（如B8200）中，根据告警详细信息中的“机架号，机框号，槽位号”信息，在干接点设备中将告警状态修改为与实接干接点设备告警状态一致。 c. 同步配置数据到网元。 d. 等待15分钟，检查告警是否已消除。 是→结束 否→步骤2 2. 检查干接点线缆。 a. 检查干接点线缆连接是否正确（如接口松动、连接错误等）。 是→子步骤c 否→子步骤b b. 正确连接干接点线缆。 等待15分钟，检查告警是否已消除。 是→结束 否→子步骤c c. 检查干接点线缆是否完好。 是→步骤3 否→子步骤d d. 更换干接点线缆。 等待15分钟，检查告警是否已消除。 是→结束 否→步骤3 3. 检查干接点外部设备。 a. 检查所连接的外部设备是否故障（具体方法请参考外部设备说明书）。 是→子步骤b 否→步骤4 b. 根据外部设备说明书，排除故障。 等待15分钟，检查告警是否已消除。 是→结束 否→步骤4 4. 根据告警详细信息中的“机架号，机框号，槽位号”信息，复位单板。 等待15分钟，检查告警是否已消除。 是→结束 否→步骤5 5. 根据告警详细信息中的“机架号，机框号，槽位号”信息，更换单板。 等待15分钟，检查告警是否已消除。 是→结束 否→联系客服中心
中兴 | 用户自定义干接点告警48 | 干接点外接设备故障致使告警。 | 详细原因： 1. 该路干接点告警的常开常闭设置错误。 2. 线缆连接不正确或线缆故障。 3. 干接点外接设备故障。 处理方法： 1. 检查干接点配置。 a. 在配置管理→管理网元→设备→机框（如B8200）中，根据告警详细信息中的“机架号，机框号，槽位号”信息，在干接点设备中检查告警状态是否与实接干接点设备告警状态一致。 是→步骤2 否→子步骤b b. 在配置管理→管理网元→设备→机框（如B8200）中，根据告警详细信息中的“机架号，机框号，槽位号”信息，在干接点设备中将告警状态修改为与实接干接点设备告警状态一致。 c. 同步配置数据到网元。 d. 等待15分钟，检查告警是否已消除。 是→结束 否→步骤2 2. 检查干接点线缆。 a. 检查干接点线缆连接是否正确（如接口松动、连接错误等）。 是→子步骤c 否→子步骤b b. 正确连接干接点线缆。 等待15分钟，检查告警是否已消除。 是→结束 否→子步骤c c. 检查干接点线缆是否完好。 是→步骤3 否→子步骤d d. 更换干接点线缆。 等待15分钟，检查告警是否已消除。 是→结束 否→步骤3 3. 检查干接点外部设备。 a. 检查所连接的外部设备是否故障（具体方法请参考外部设备说明书）。 是→子步骤b 否→步骤4 b. 根据外部设备说明书，排除故障。 等待15分钟，检查告警是否已消除。 是→结束 否→步骤4 4. 根据告警详细信息中的“机架号，机框号，槽位号”信息，复位单板。 等待15分钟，检查告警是否已消除。 是→结束 否→步骤5 5. 根据告警详细信息中的“机架号，机框号，槽位号”信息，更换单板。 等待15分钟，检查告警是否已消除。 是→结束 否→联系客服中心
中兴 | 用户自定义干接点告警49 | 干接点外接设备故障致使告警。 | 详细原因： 1. 该路干接点告警的常开常闭设置错误。 2. 线缆连接不正确或线缆故障。 3. 干接点外接设备故障。 处理方法： 1. 检查干接点配置。 a. 在配置管理→管理网元→设备→机框（如B8200）中，根据告警详细信息中的“机架号，机框号，槽位号”信息，在干接点设备中检查告警状态是否与实接干接点设备告警状态一致。 是→步骤2 否→子步骤b b. 在配置管理→管理网元→设备→机框（如B8200）中，根据告警详细信息中的“机架号，机框号，槽位号”信息，在干接点设备中将告警状态修改为与实接干接点设备告警状态一致。 c. 同步配置数据到网元。 d. 等待15分钟，检查告警是否已消除。 是→结束 否→步骤2 2. 检查干接点线缆。 a. 检查干接点线缆连接是否正确（如接口松动、连接错误等）。 是→子步骤c 否→子步骤b b. 正确连接干接点线缆。 等待15分钟，检查告警是否已消除。 是→结束 否→子步骤c c. 检查干接点线缆是否完好。 是→步骤3 否→子步骤d d. 更换干接点线缆。 等待15分钟，检查告警是否已消除。 是→结束 否→步骤3 3. 检查干接点外部设备。 a. 检查所连接的外部设备是否故障（具体方法请参考外部设备说明书）。 是→子步骤b 否→步骤4 b. 根据外部设备说明书，排除故障。 等待15分钟，检查告警是否已消除。 是→结束 否→步骤4 4. 根据告警详细信息中的“机架号，机框号，槽位号”信息，复位单板。 等待15分钟，检查告警是否已消除。 是→结束 否→步骤5 5. 根据告警详细信息中的“机架号，机框号，槽位号”信息，更换单板。 等待15分钟，检查告警是否已消除。 是→结束 否→联系客服中心
中兴 | 用户自定义干接点告警50 | 干接点外接设备故障致使告警。 | 详细原因： 1. 该路干接点告警的常开常闭设置错误。 2. 线缆连接不正确或线缆故障。 3. 干接点外接设备故障。 处理方法： 1. 检查干接点配置。 a. 在配置管理→管理网元→设备→机框（如B8200）中，根据告警详细信息中的“机架号，机框号，槽位号”信息，在干接点设备中检查告警状态是否与实接干接点设备告警状态一致。 是→步骤2 否→子步骤b b. 在配置管理→管理网元→设备→机框（如B8200）中，根据告警详细信息中的“机架号，机框号，槽位号”信息，在干接点设备中将告警状态修改为与实接干接点设备告警状态一致。 c. 同步配置数据到网元。 d. 等待15分钟，检查告警是否已消除。 是→结束 否→步骤2 2. 检查干接点线缆。 a. 检查干接点线缆连接是否正确（如接口松动、连接错误等）。 是→子步骤c 否→子步骤b b. 正确连接干接点线缆。 等待15分钟，检查告警是否已消除。 是→结束 否→子步骤c c. 检查干接点线缆是否完好。 是→步骤3 否→子步骤d d. 更换干接点线缆。 等待15分钟，检查告警是否已消除。 是→结束 否→步骤3 3. 检查干接点外部设备。 a. 检查所连接的外部设备是否故障（具体方法请参考外部设备说明书）。 是→子步骤b 否→步骤4 b. 根据外部设备说明书，排除故障。 等待15分钟，检查告警是否已消除。 是→结束 否→步骤4 4. 根据告警详细信息中的“机架号，机框号，槽位号”信息，复位单板。 等待15分钟，检查告警是否已消除。 是→结束 否→步骤5 5. 根据告警详细信息中的“机架号，机框号，槽位号”信息，更换单板。 等待15分钟，检查告警是否已消除。 是→结束 否→联系客服中心
中兴 | 用户自定义干接点告警51 | 干接点外接设备故障致使告警。 | 详细原因： 1. 该路干接点告警的常开常闭设置错误。 2. 线缆连接不正确或线缆故障。 3. 干接点外接设备故障。 处理方法： 1. 检查干接点配置。 a. 在配置管理→管理网元→设备→机框（如B8200）中，根据告警详细信息中的“机架号，机框号，槽位号”信息，在干接点设备中检查告警状态是否与实接干接点设备告警状态一致。 是→步骤2 否→子步骤b b. 在配置管理→管理网元→设备→机框（如B8200）中，根据告警详细信息中的“机架号，机框号，槽位号”信息，在干接点设备中将告警状态修改为与实接干接点设备告警状态一致。 c. 同步配置数据到网元。 d. 等待15分钟，检查告警是否已消除。 是→结束 否→步骤2 2. 检查干接点线缆。 a. 检查干接点线缆连接是否正确（如接口松动、连接错误等）。 是→子步骤c 否→子步骤b b. 正确连接干接点线缆。 等待15分钟，检查告警是否已消除。 是→结束 否→子步骤c c. 检查干接点线缆是否完好。 是→步骤3 否→子步骤d d. 更换干接点线缆。 等待15分钟，检查告警是否已消除。 是→结束 否→步骤3 3. 检查干接点外部设备。 a. 检查所连接的外部设备是否故障（具体方法请参考外部设备说明书）。 是→子步骤b 否→步骤4 b. 根据外部设备说明书，排除故障。 等待15分钟，检查告警是否已消除。 是→结束 否→步骤4 4. 根据告警详细信息中的“机架号，机框号，槽位号”信息，复位单板。 等待15分钟，检查告警是否已消除。 是→结束 否→步骤5 5. 根据告警详细信息中的“机架号，机框号，槽位号”信息，更换单板。 等待15分钟，检查告警是否已消除。 是→结束 否→联系客服中心
中兴 | 用户自定义干接点告警52 | 干接点外接设备故障致使告警。 | 详细原因： 1. 该路干接点告警的常开常闭设置错误。 2. 线缆连接不正确或线缆故障。 3. 干接点外接设备故障。 处理方法： 1. 检查干接点配置。 a. 在配置管理→管理网元→设备→机框（如B8200）中，根据告警详细信息中的“机架号，机框号，槽位号”信息，在干接点设备中检查告警状态是否与实接干接点设备告警状态一致。 是→步骤2 否→子步骤b b. 在配置管理→管理网元→设备→机框（如B8200）中，根据告警详细信息中的“机架号，机框号，槽位号”信息，在干接点设备中将告警状态修改为与实接干接点设备告警状态一致。 c. 同步配置数据到网元。 d. 等待15分钟，检查告警是否已消除。 是→结束 否→步骤2 2. 检查干接点线缆。 a. 检查干接点线缆连接是否正确（如接口松动、连接错误等）。 是→子步骤c 否→子步骤b b. 正确连接干接点线缆。 等待15分钟，检查告警是否已消除。 是→结束 否→子步骤c c. 检查干接点线缆是否完好。 是→步骤3 否→子步骤d d. 更换干接点线缆。 等待15分钟，检查告警是否已消除。 是→结束 否→步骤3 3. 检查干接点外部设备。 a. 检查所连接的外部设备是否故障（具体方法请参考外部设备说明书）。 是→子步骤b 否→步骤4 b. 根据外部设备说明书，排除故障。 等待15分钟，检查告警是否已消除。 是→结束 否→步骤4 4. 根据告警详细信息中的“机架号，机框号，槽位号”信息，复位单板。 等待15分钟，检查告警是否已消除。 是→结束 否→步骤5 5. 根据告警详细信息中的“机架号，机框号，槽位号”信息，更换单板。 等待15分钟，检查告警是否已消除。 是→结束 否→联系客服中心
中兴 | 用户自定义干接点告警53 | 干接点外接设备故障致使告警。 | 详细原因： 1. 该路干接点告警的常开常闭设置错误。 2. 线缆连接不正确或线缆故障。 3. 干接点外接设备故障。 处理方法： 1. 检查干接点配置。 a. 在配置管理→管理网元→设备→机框（如B8200）中，根据告警详细信息中的“机架号，机框号，槽位号”信息，在干接点设备中检查告警状态是否与实接干接点设备告警状态一致。 是→步骤2 否→子步骤b b. 在配置管理→管理网元→设备→机框（如B8200）中，根据告警详细信息中的“机架号，机框号，槽位号”信息，在干接点设备中将告警状态修改为与实接干接点设备告警状态一致。 c. 同步配置数据到网元。 d. 等待15分钟，检查告警是否已消除。 是→结束 否→步骤2 2. 检查干接点线缆。 a. 检查干接点线缆连接是否正确（如接口松动、连接错误等）。 是→子步骤c 否→子步骤b b. 正确连接干接点线缆。 等待15分钟，检查告警是否已消除。 是→结束 否→子步骤c c. 检查干接点线缆是否完好。 是→步骤3 否→子步骤d d. 更换干接点线缆。 等待15分钟，检查告警是否已消除。 是→结束 否→步骤3 3. 检查干接点外部设备。 a. 检查所连接的外部设备是否故障（具体方法请参考外部设备说明书）。 是→子步骤b 否→步骤4 b. 根据外部设备说明书，排除故障。 等待15分钟，检查告警是否已消除。 是→结束 否→步骤4 4. 根据告警详细信息中的“机架号，机框号，槽位号”信息，复位单板。 等待15分钟，检查告警是否已消除。 是→结束 否→步骤5 5. 根据告警详细信息中的“机架号，机框号，槽位号”信息，更换单板。 等待15分钟，检查告警是否已消除。 是→结束 否→联系客服中心
中兴 | 用户自定义干接点告警54 | 干接点外接设备故障致使告警。 | 详细原因： 1. 该路干接点告警的常开常闭设置错误。 2. 线缆连接不正确或线缆故障。 3. 干接点外接设备故障。 处理方法： 1. 检查干接点配置。 a. 在配置管理→管理网元→设备→机框（如B8200）中，根据告警详细信息中的“机架号，机框号，槽位号”信息，在干接点设备中检查告警状态是否与实接干接点设备告警状态一致。 是→步骤2 否→子步骤b b. 在配置管理→管理网元→设备→机框（如B8200）中，根据告警详细信息中的“机架号，机框号，槽位号”信息，在干接点设备中将告警状态修改为与实接干接点设备告警状态一致。 c. 同步配置数据到网元。 d. 等待15分钟，检查告警是否已消除。 是→结束 否→步骤2 2. 检查干接点线缆。 a. 检查干接点线缆连接是否正确（如接口松动、连接错误等）。 是→子步骤c 否→子步骤b b. 正确连接干接点线缆。 等待15分钟，检查告警是否已消除。 是→结束 否→子步骤c c. 检查干接点线缆是否完好。 是→步骤3 否→子步骤d d. 更换干接点线缆。 等待15分钟，检查告警是否已消除。 是→结束 否→步骤3 3. 检查干接点外部设备。 a. 检查所连接的外部设备是否故障（具体方法请参考外部设备说明书）。 是→子步骤b 否→步骤4 b. 根据外部设备说明书，排除故障。 等待15分钟，检查告警是否已消除。 是→结束 否→步骤4 4. 根据告警详细信息中的“机架号，机框号，槽位号”信息，复位单板。 等待15分钟，检查告警是否已消除。 是→结束 否→步骤5 5. 根据告警详细信息中的“机架号，机框号，槽位号”信息，更换单板。 等待15分钟，检查告警是否已消除。 是→结束 否→联系客服中心
中兴 | 用户自定义干接点告警55 | 干接点外接设备故障致使告警。 | 详细原因： 1. 该路干接点告警的常开常闭设置错误。 2. 线缆连接不正确或线缆故障。 3. 干接点外接设备故障。 处理方法： 1. 检查干接点配置。 a. 在配置管理→管理网元→设备→机框（如B8200）中，根据告警详细信息中的“机架号，机框号，槽位号”信息，在干接点设备中检查告警状态是否与实接干接点设备告警状态一致。 是→步骤2 否→子步骤b b. 在配置管理→管理网元→设备→机框（如B8200）中，根据告警详细信息中的“机架号，机框号，槽位号”信息，在干接点设备中将告警状态修改为与实接干接点设备告警状态一致。 c. 同步配置数据到网元。 d. 等待15分钟，检查告警是否已消除。 是→结束 否→步骤2 2. 检查干接点线缆。 a. 检查干接点线缆连接是否正确（如接口松动、连接错误等）。 是→子步骤c 否→子步骤b b. 正确连接干接点线缆。 等待15分钟，检查告警是否已消除。 是→结束 否→子步骤c c. 检查干接点线缆是否完好。 是→步骤3 否→子步骤d d. 更换干接点线缆。 等待15分钟，检查告警是否已消除。 是→结束 否→步骤3 3. 检查干接点外部设备。 a. 检查所连接的外部设备是否故障（具体方法请参考外部设备说明书）。 是→子步骤b 否→步骤4 b. 根据外部设备说明书，排除故障。 等待15分钟，检查告警是否已消除。 是→结束 否→步骤4 4. 根据告警详细信息中的“机架号，机框号，槽位号”信息，复位单板。 等待15分钟，检查告警是否已消除。 是→结束 否→步骤5 5. 根据告警详细信息中的“机架号，机框号，槽位号”信息，更换单板。 等待15分钟，检查告警是否已消除。 是→结束 否→联系客服中心
中兴 | 用户自定义干接点告警56 | 干接点外接设备故障致使告警。 | 详细原因： 1. 该路干接点告警的常开常闭设置错误。 2. 线缆连接不正确或线缆故障。 3. 干接点外接设备故障。 处理方法： 1. 检查干接点配置。 a. 在配置管理→管理网元→设备→机框（如B8200）中，根据告警详细信息中的“机架号，机框号，槽位号”信息，在干接点设备中检查告警状态是否与实接干接点设备告警状态一致。 是→步骤2 否→子步骤b b. 在配置管理→管理网元→设备→机框（如B8200）中，根据告警详细信息中的“机架号，机框号，槽位号”信息，在干接点设备中将告警状态修改为与实接干接点设备告警状态一致。 c. 同步配置数据到网元。 d. 等待15分钟，检查告警是否已消除。 是→结束 否→步骤2 2. 检查干接点线缆。 a. 检查干接点线缆连接是否正确（如接口松动、连接错误等）。 是→子步骤c 否→子步骤b b. 正确连接干接点线缆。 等待15分钟，检查告警是否已消除。 是→结束 否→子步骤c c. 检查干接点线缆是否完好。 是→步骤3 否→子步骤d d. 更换干接点线缆。 等待15分钟，检查告警是否已消除。 是→结束 否→步骤3 3. 检查干接点外部设备。 a. 检查所连接的外部设备是否故障（具体方法请参考外部设备说明书）。 是→子步骤b 否→步骤4 b. 根据外部设备说明书，排除故障。 等待15分钟，检查告警是否已消除。 是→结束 否→步骤4 4. 根据告警详细信息中的“机架号，机框号，槽位号”信息，复位单板。 等待15分钟，检查告警是否已消除。 是→结束 否→步骤5 5. 根据告警详细信息中的“机架号，机框号，槽位号”信息，更换单板。 等待15分钟，检查告警是否已消除。 是→结束 否→联系客服中心
中兴 | 用户自定义干接点告警57 | 干接点外接设备故障致使告警。 | 详细原因： 1. 该路干接点告警的常开常闭设置错误。 2. 线缆连接不正确或线缆故障。 3. 干接点外接设备故障。 处理方法： 1. 检查干接点配置。 a. 在配置管理→管理网元→设备→机框（如B8200）中，根据告警详细信息中的“机架号，机框号，槽位号”信息，在干接点设备中检查告警状态是否与实接干接点设备告警状态一致。 是→步骤2 否→子步骤b b. 在配置管理→管理网元→设备→机框（如B8200）中，根据告警详细信息中的“机架号，机框号，槽位号”信息，在干接点设备中将告警状态修改为与实接干接点设备告警状态一致。 c. 同步配置数据到网元。 d. 等待15分钟，检查告警是否已消除。 是→结束 否→步骤2 2. 检查干接点线缆。 a. 检查干接点线缆连接是否正确（如接口松动、连接错误等）。 是→子步骤c 否→子步骤b b. 正确连接干接点线缆。 等待15分钟，检查告警是否已消除。 是→结束 否→子步骤c c. 检查干接点线缆是否完好。 是→步骤3 否→子步骤d d. 更换干接点线缆。 等待15分钟，检查告警是否已消除。 是→结束 否→步骤3 3. 检查干接点外部设备。 a. 检查所连接的外部设备是否故障（具体方法请参考外部设备说明书）。 是→子步骤b 否→步骤4 b. 根据外部设备说明书，排除故障。 等待15分钟，检查告警是否已消除。 是→结束 否→步骤4 4. 根据告警详细信息中的“机架号，机框号，槽位号”信息，复位单板。 等待15分钟，检查告警是否已消除。 是→结束 否→步骤5 5. 根据告警详细信息中的“机架号，机框号，槽位号”信息，更换单板。 等待15分钟，检查告警是否已消除。 是→结束 否→联系客服中心
中兴 | 用户自定义干接点告警58 | 干接点外接设备故障致使告警。 | 详细原因： 1. 该路干接点告警的常开常闭设置错误。 2. 线缆连接不正确或线缆故障。 3. 干接点外接设备故障。 处理方法： 1. 检查干接点配置。 a. 在配置管理→管理网元→设备→机框（如B8200）中，根据告警详细信息中的“机架号，机框号，槽位号”信息，在干接点设备中检查告警状态是否与实接干接点设备告警状态一致。 是→步骤2 否→子步骤b b. 在配置管理→管理网元→设备→机框（如B8200）中，根据告警详细信息中的“机架号，机框号，槽位号”信息，在干接点设备中将告警状态修改为与实接干接点设备告警状态一致。 c. 同步配置数据到网元。 d. 等待15分钟，检查告警是否已消除。 是→结束 否→步骤2 2. 检查干接点线缆。 a. 检查干接点线缆连接是否正确（如接口松动、连接错误等）。 是→子步骤c 否→子步骤b b. 正确连接干接点线缆。 等待15分钟，检查告警是否已消除。 是→结束 否→子步骤c c. 检查干接点线缆是否完好。 是→步骤3 否→子步骤d d. 更换干接点线缆。 等待15分钟，检查告警是否已消除。 是→结束 否→步骤3 3. 检查干接点外部设备。 a. 检查所连接的外部设备是否故障（具体方法请参考外部设备说明书）。 是→子步骤b 否→步骤4 b. 根据外部设备说明书，排除故障。 等待15分钟，检查告警是否已消除。 是→结束 否→步骤4 4. 根据告警详细信息中的“机架号，机框号，槽位号”信息，复位单板。 等待15分钟，检查告警是否已消除。 是→结束 否→步骤5 5. 根据告警详细信息中的“机架号，机框号，槽位号”信息，更换单板。 等待15分钟，检查告警是否已消除。 是→结束 否→联系客服中心
中兴 | 用户自定义干接点告警59 | 干接点外接设备故障致使告警。 | 详细原因： 1. 该路干接点告警的常开常闭设置错误。 2. 线缆连接不正确或线缆故障。 3. 干接点外接设备故障。 处理方法： 1. 检查干接点配置。 a. 在配置管理→管理网元→设备→机框（如B8200）中，根据告警详细信息中的“机架号，机框号，槽位号”信息，在干接点设备中检查告警状态是否与实接干接点设备告警状态一致。 是→步骤2 否→子步骤b b. 在配置管理→管理网元→设备→机框（如B8200）中，根据告警详细信息中的“机架号，机框号，槽位号”信息，在干接点设备中将告警状态修改为与实接干接点设备告警状态一致。 c. 同步配置数据到网元。 d. 等待15分钟，检查告警是否已消除。 是→结束 否→步骤2 2. 检查干接点线缆。 a. 检查干接点线缆连接是否正确（如接口松动、连接错误等）。 是→子步骤c 否→子步骤b b. 正确连接干接点线缆。 等待15分钟，检查告警是否已消除。 是→结束 否→子步骤c c. 检查干接点线缆是否完好。 是→步骤3 否→子步骤d d. 更换干接点线缆。 等待15分钟，检查告警是否已消除。 是→结束 否→步骤3 3. 检查干接点外部设备。 a. 检查所连接的外部设备是否故障（具体方法请参考外部设备说明书）。 是→子步骤b 否→步骤4 b. 根据外部设备说明书，排除故障。 等待15分钟，检查告警是否已消除。 是→结束 否→步骤4 4. 根据告警详细信息中的“机架号，机框号，槽位号”信息，复位单板。 等待15分钟，检查告警是否已消除。 是→结束 否→步骤5 5. 根据告警详细信息中的“机架号，机框号，槽位号”信息，更换单板。 等待15分钟，检查告警是否已消除。 是→结束 否→联系客服中心
中兴 | 用户自定义干接点告警60 | 干接点外接设备故障致使告警。 | 详细原因： 1. 该路干接点告警的常开常闭设置错误。 2. 线缆连接不正确或线缆故障。 3. 干接点外接设备故障。 处理方法： 1. 检查干接点配置。 a. 在配置管理→管理网元→设备→机框（如B8200）中，根据告警详细信息中的“机架号，机框号，槽位号”信息，在干接点设备中检查告警状态是否与实接干接点设备告警状态一致。 是→步骤2 否→子步骤b b. 在配置管理→管理网元→设备→机框（如B8200）中，根据告警详细信息中的“机架号，机框号，槽位号”信息，在干接点设备中将告警状态修改为与实接干接点设备告警状态一致。 c. 同步配置数据到网元。 d. 等待15分钟，检查告警是否已消除。 是→结束 否→步骤2 2. 检查干接点线缆。 a. 检查干接点线缆连接是否正确（如接口松动、连接错误等）。 是→子步骤c 否→子步骤b b. 正确连接干接点线缆。 等待15分钟，检查告警是否已消除。 是→结束 否→子步骤c c. 检查干接点线缆是否完好。 是→步骤3 否→子步骤d d. 更换干接点线缆。 等待15分钟，检查告警是否已消除。 是→结束 否→步骤3 3. 检查干接点外部设备。 a. 检查所连接的外部设备是否故障（具体方法请参考外部设备说明书）。 是→子步骤b 否→步骤4 b. 根据外部设备说明书，排除故障。 等待15分钟，检查告警是否已消除。 是→结束 否→步骤4 4. 根据告警详细信息中的“机架号，机框号，槽位号”信息，复位单板。 等待15分钟，检查告警是否已消除。 是→结束 否→步骤5 5. 根据告警详细信息中的“机架号，机框号，槽位号”信息，更换单板。 等待15分钟，检查告警是否已消除。 是→结束 否→联系客服中心
中兴 | 用户自定义干接点告警61 | 干接点外接设备故障致使告警。 | 详细原因： 1. 该路干接点告警的常开常闭设置错误。 2. 线缆连接不正确或线缆故障。 3. 干接点外接设备故障。 处理方法： 1. 检查干接点配置。 a. 在配置管理→管理网元→设备→机框（如B8200）中，根据告警详细信息中的“机架号，机框号，槽位号”信息，在干接点设备中检查告警状态是否与实接干接点设备告警状态一致。 是→步骤2 否→子步骤b b. 在配置管理→管理网元→设备→机框（如B8200）中，根据告警详细信息中的“机架号，机框号，槽位号”信息，在干接点设备中将告警状态修改为与实接干接点设备告警状态一致。 c. 同步配置数据到网元。 d. 等待15分钟，检查告警是否已消除。 是→结束 否→步骤2 2. 检查干接点线缆。 a. 检查干接点线缆连接是否正确（如接口松动、连接错误等）。 是→子步骤c 否→子步骤b b. 正确连接干接点线缆。 等待15分钟，检查告警是否已消除。 是→结束 否→子步骤c c. 检查干接点线缆是否完好。 是→步骤3 否→子步骤d d. 更换干接点线缆。 等待15分钟，检查告警是否已消除。 是→结束 否→步骤3 3. 检查干接点外部设备。 a. 检查所连接的外部设备是否故障（具体方法请参考外部设备说明书）。 是→子步骤b 否→步骤4 b. 根据外部设备说明书，排除故障。 等待15分钟，检查告警是否已消除。 是→结束 否→步骤4 4. 根据告警详细信息中的“机架号，机框号，槽位号”信息，复位单板。 等待15分钟，检查告警是否已消除。 是→结束 否→步骤5 5. 根据告警详细信息中的“机架号，机框号，槽位号”信息，更换单板。 等待15分钟，检查告警是否已消除。 是→结束 否→联系客服中心
中兴 | 用户自定义干接点告警62 | 干接点外接设备故障致使告警。 | 详细原因： 1. 该路干接点告警的常开常闭设置错误。 2. 线缆连接不正确或线缆故障。 3. 干接点外接设备故障。 处理方法： 1. 检查干接点配置。 a. 在配置管理→管理网元→设备→机框（如B8200）中，根据告警详细信息中的“机架号，机框号，槽位号”信息，在干接点设备中检查告警状态是否与实接干接点设备告警状态一致。 是→步骤2 否→子步骤b b. 在配置管理→管理网元→设备→机框（如B8200）中，根据告警详细信息中的“机架号，机框号，槽位号”信息，在干接点设备中将告警状态修改为与实接干接点设备告警状态一致。 c. 同步配置数据到网元。 d. 等待15分钟，检查告警是否已消除。 是→结束 否→步骤2 2. 检查干接点线缆。 a. 检查干接点线缆连接是否正确（如接口松动、连接错误等）。 是→子步骤c 否→子步骤b b. 正确连接干接点线缆。 等待15分钟，检查告警是否已消除。 是→结束 否→子步骤c c. 检查干接点线缆是否完好。 是→步骤3 否→子步骤d d. 更换干接点线缆。 等待15分钟，检查告警是否已消除。 是→结束 否→步骤3 3. 检查干接点外部设备。 a. 检查所连接的外部设备是否故障（具体方法请参考外部设备说明书）。 是→子步骤b 否→步骤4 b. 根据外部设备说明书，排除故障。 等待15分钟，检查告警是否已消除。 是→结束 否→步骤4 4. 根据告警详细信息中的“机架号，机框号，槽位号”信息，复位单板。 等待15分钟，检查告警是否已消除。 是→结束 否→步骤5 5. 根据告警详细信息中的“机架号，机框号，槽位号”信息，更换单板。 等待15分钟，检查告警是否已消除。 是→结束 否→联系客服中心
中兴 | 用户自定义干接点告警63 | 干接点外接设备故障致使告警。 | 详细原因： 1. 该路干接点告警的常开常闭设置错误。 2. 线缆连接不正确或线缆故障。 3. 干接点外接设备故障。 处理方法： 1. 检查干接点配置。 a. 在配置管理→管理网元→设备→机框（如B8200）中，根据告警详细信息中的“机架号，机框号，槽位号”信息，在干接点设备中检查告警状态是否与实接干接点设备告警状态一致。 是→步骤2 否→子步骤b b. 在配置管理→管理网元→设备→机框（如B8200）中，根据告警详细信息中的“机架号，机框号，槽位号”信息，在干接点设备中将告警状态修改为与实接干接点设备告警状态一致。 c. 同步配置数据到网元。 d. 等待15分钟，检查告警是否已消除。 是→结束 否→步骤2 2. 检查干接点线缆。 a. 检查干接点线缆连接是否正确（如接口松动、连接错误等）。 是→子步骤c 否→子步骤b b. 正确连接干接点线缆。 等待15分钟，检查告警是否已消除。 是→结束 否→子步骤c c. 检查干接点线缆是否完好。 是→步骤3 否→子步骤d d. 更换干接点线缆。 等待15分钟，检查告警是否已消除。 是→结束 否→步骤3 3. 检查干接点外部设备。 a. 检查所连接的外部设备是否故障（具体方法请参考外部设备说明书）。 是→子步骤b 否→步骤4 b. 根据外部设备说明书，排除故障。 等待15分钟，检查告警是否已消除。 是→结束 否→步骤4 4. 根据告警详细信息中的“机架号，机框号，槽位号”信息，复位单板。 等待15分钟，检查告警是否已消除。 是→结束 否→步骤5 5. 根据告警详细信息中的“机架号，机框号，槽位号”信息，更换单板。 等待15分钟，检查告警是否已消除。 是→结束 否→联系客服中心
中兴 | 用户自定义干接点告警64 | 干接点外接设备故障致使告警。 | 详细原因： 1. 该路干接点告警的常开常闭设置错误。 2. 线缆连接不正确或线缆故障。 3. 干接点外接设备故障。 处理方法： 1. 检查干接点配置。 a. 在配置管理→管理网元→设备→机框（如B8200）中，根据告警详细信息中的“机架号，机框号，槽位号”信息，在干接点设备中检查告警状态是否与实接干接点设备告警状态一致。 是→步骤2 否→子步骤b b. 在配置管理→管理网元→设备→机框（如B8200）中，根据告警详细信息中的“机架号，机框号，槽位号”信息，在干接点设备中将告警状态修改为与实接干接点设备告警状态一致。 c. 同步配置数据到网元。 d. 等待15分钟，检查告警是否已消除。 是→结束 否→步骤2 2. 检查干接点线缆。 a. 检查干接点线缆连接是否正确（如接口松动、连接错误等）。 是→子步骤c 否→子步骤b b. 正确连接干接点线缆。 等待15分钟，检查告警是否已消除。 是→结束 否→子步骤c c. 检查干接点线缆是否完好。 是→步骤3 否→子步骤d d. 更换干接点线缆。 等待15分钟，检查告警是否已消除。 是→结束 否→步骤3 3. 检查干接点外部设备。 a. 检查所连接的外部设备是否故障（具体方法请参考外部设备说明书）。 是→子步骤b 否→步骤4 b. 根据外部设备说明书，排除故障。 等待15分钟，检查告警是否已消除。 是→结束 否→步骤4 4. 根据告警详细信息中的“机架号，机框号，槽位号”信息，复位单板。 等待15分钟，检查告警是否已消除。 是→结束 否→步骤5 5. 根据告警详细信息中的“机架号，机框号，槽位号”信息，更换单板。 等待15分钟，检查告警是否已消除。 是→结束 否→联系客服中心
中兴 | 用户自定义干接点告警65 | 干接点外接设备故障致使告警。 | 详细原因： 1. 该路干接点告警的常开常闭设置错误。 2. 线缆连接不正确或线缆故障。 3. 干接点外接设备故障。 处理方法： 1. 检查干接点配置。 a. 在配置管理→管理网元→设备→机框（如B8200）中，根据告警详细信息中的“机架号，机框号，槽位号”信息，在干接点设备中检查告警状态是否与实接干接点设备告警状态一致。 是→步骤2 否→子步骤b b. 在配置管理→管理网元→设备→机框（如B8200）中，根据告警详细信息中的“机架号，机框号，槽位号”信息，在干接点设备中将告警状态修改为与实接干接点设备告警状态一致。 c. 同步配置数据到网元。 d. 等待15分钟，检查告警是否已消除。 是→结束 否→步骤2 2. 检查干接点线缆。 a. 检查干接点线缆连接是否正确（如接口松动、连接错误等）。 是→子步骤c 否→子步骤b b. 正确连接干接点线缆。 等待15分钟，检查告警是否已消除。 是→结束 否→子步骤c c. 检查干接点线缆是否完好。 是→步骤3 否→子步骤d d. 更换干接点线缆。 等待15分钟，检查告警是否已消除。 是→结束 否→步骤3 3. 检查干接点外部设备。 a. 检查所连接的外部设备是否故障（具体方法请参考外部设备说明书）。 是→子步骤b 否→步骤4 b. 根据外部设备说明书，排除故障。 等待15分钟，检查告警是否已消除。 是→结束 否→步骤4 4. 根据告警详细信息中的“机架号，机框号，槽位号”信息，复位单板。 等待15分钟，检查告警是否已消除。 是→结束 否→步骤5 5. 根据告警详细信息中的“机架号，机框号，槽位号”信息，更换单板。 等待15分钟，检查告警是否已消除。 是→结束 否→联系客服中心
中兴 | 用户自定义干接点告警66 | 干接点外接设备故障致使告警。 | 详细原因： 1. 该路干接点告警的常开常闭设置错误。 2. 线缆连接不正确或线缆故障。 3. 干接点外接设备故障。 处理方法： 1. 检查干接点配置。 a. 在配置管理→管理网元→设备→机框（如B8200）中，根据告警详细信息中的“机架号，机框号，槽位号”信息，在干接点设备中检查告警状态是否与实接干接点设备告警状态一致。 是→步骤2 否→子步骤b b. 在配置管理→管理网元→设备→机框（如B8200）中，根据告警详细信息中的“机架号，机框号，槽位号”信息，在干接点设备中将告警状态修改为与实接干接点设备告警状态一致。 c. 同步配置数据到网元。 d. 等待15分钟，检查告警是否已消除。 是→结束 否→步骤2 2. 检查干接点线缆。 a. 检查干接点线缆连接是否正确（如接口松动、连接错误等）。 是→子步骤c 否→子步骤b b. 正确连接干接点线缆。 等待15分钟，检查告警是否已消除。 是→结束 否→子步骤c c. 检查干接点线缆是否完好。 是→步骤3 否→子步骤d d. 更换干接点线缆。 等待15分钟，检查告警是否已消除。 是→结束 否→步骤3 3. 检查干接点外部设备。 a. 检查所连接的外部设备是否故障（具体方法请参考外部设备说明书）。 是→子步骤b 否→步骤4 b. 根据外部设备说明书，排除故障。 等待15分钟，检查告警是否已消除。 是→结束 否→步骤4 4. 根据告警详细信息中的“机架号，机框号，槽位号”信息，复位单板。 等待15分钟，检查告警是否已消除。 是→结束 否→步骤5 5. 根据告警详细信息中的“机架号，机框号，槽位号”信息，更换单板。 等待15分钟，检查告警是否已消除。 是→结束 否→联系客服中心
中兴 | 用户自定义干接点告警67 | 干接点外接设备故障致使告警。 | 详细原因： 1. 该路干接点告警的常开常闭设置错误。 2. 线缆连接不正确或线缆故障。 3. 干接点外接设备故障。 处理方法： 1. 检查干接点配置。 a. 在配置管理→管理网元→设备→机框（如B8200）中，根据告警详细信息中的“机架号，机框号，槽位号”信息，在干接点设备中检查告警状态是否与实接干接点设备告警状态一致。 是→步骤2 否→子步骤b b. 在配置管理→管理网元→设备→机框（如B8200）中，根据告警详细信息中的“机架号，机框号，槽位号”信息，在干接点设备中将告警状态修改为与实接干接点设备告警状态一致。 c. 同步配置数据到网元。 d. 等待15分钟，检查告警是否已消除。 是→结束 否→步骤2 2. 检查干接点线缆。 a. 检查干接点线缆连接是否正确（如接口松动、连接错误等）。 是→子步骤c 否→子步骤b b. 正确连接干接点线缆。 等待15分钟，检查告警是否已消除。 是→结束 否→子步骤c c. 检查干接点线缆是否完好。 是→步骤3 否→子步骤d d. 更换干接点线缆。 等待15分钟，检查告警是否已消除。 是→结束 否→步骤3 3. 检查干接点外部设备。 a. 检查所连接的外部设备是否故障（具体方法请参考外部设备说明书）。 是→子步骤b 否→步骤4 b. 根据外部设备说明书，排除故障。 等待15分钟，检查告警是否已消除。 是→结束 否→步骤4 4. 根据告警详细信息中的“机架号，机框号，槽位号”信息，复位单板。 等待15分钟，检查告警是否已消除。 是→结束 否→步骤5 5. 根据告警详细信息中的“机架号，机框号，槽位号”信息，更换单板。 等待15分钟，检查告警是否已消除。 是→结束 否→联系客服中心
中兴 | 用户自定义干接点告警68 | 干接点外接设备故障致使告警。 | 详细原因： 1. 该路干接点告警的常开常闭设置错误。 2. 线缆连接不正确或线缆故障。 3. 干接点外接设备故障。 处理方法： 1. 检查干接点配置。 a. 在配置管理→管理网元→设备→机框（如B8200）中，根据告警详细信息中的“机架号，机框号，槽位号”信息，在干接点设备中检查告警状态是否与实接干接点设备告警状态一致。 是→步骤2 否→子步骤b b. 在配置管理→管理网元→设备→机框（如B8200）中，根据告警详细信息中的“机架号，机框号，槽位号”信息，在干接点设备中将告警状态修改为与实接干接点设备告警状态一致。 c. 同步配置数据到网元。 d. 等待15分钟，检查告警是否已消除。 是→结束 否→步骤2 2. 检查干接点线缆。 a. 检查干接点线缆连接是否正确（如接口松动、连接错误等）。 是→子步骤c 否→子步骤b b. 正确连接干接点线缆。 等待15分钟，检查告警是否已消除。 是→结束 否→子步骤c c. 检查干接点线缆是否完好。 是→步骤3 否→子步骤d d. 更换干接点线缆。 等待15分钟，检查告警是否已消除。 是→结束 否→步骤3 3. 检查干接点外部设备。 a. 检查所连接的外部设备是否故障（具体方法请参考外部设备说明书）。 是→子步骤b 否→步骤4 b. 根据外部设备说明书，排除故障。 等待15分钟，检查告警是否已消除。 是→结束 否→步骤4 4. 根据告警详细信息中的“机架号，机框号，槽位号”信息，复位单板。 等待15分钟，检查告警是否已消除。 是→结束 否→步骤5 5. 根据告警详细信息中的“机架号，机框号，槽位号”信息，更换单板。 等待15分钟，检查告警是否已消除。 是→结束 否→联系客服中心
中兴 | 用户自定义干接点告警69 | 干接点外接设备故障致使告警。 | 详细原因： 1. 该路干接点告警的常开常闭设置错误。 2. 线缆连接不正确或线缆故障。 3. 干接点外接设备故障。 处理方法： 1. 检查干接点配置。 a. 在配置管理→管理网元→设备→机框（如B8200）中，根据告警详细信息中的“机架号，机框号，槽位号”信息，在干接点设备中检查告警状态是否与实接干接点设备告警状态一致。 是→步骤2 否→子步骤b b. 在配置管理→管理网元→设备→机框（如B8200）中，根据告警详细信息中的“机架号，机框号，槽位号”信息，在干接点设备中将告警状态修改为与实接干接点设备告警状态一致。 c. 同步配置数据到网元。 d. 等待15分钟，检查告警是否已消除。 是→结束 否→步骤2 2. 检查干接点线缆。 a. 检查干接点线缆连接是否正确（如接口松动、连接错误等）。 是→子步骤c 否→子步骤b b. 正确连接干接点线缆。 等待15分钟，检查告警是否已消除。 是→结束 否→子步骤c c. 检查干接点线缆是否完好。 是→步骤3 否→子步骤d d. 更换干接点线缆。 等待15分钟，检查告警是否已消除。 是→结束 否→步骤3 3. 检查干接点外部设备。 a. 检查所连接的外部设备是否故障（具体方法请参考外部设备说明书）。 是→子步骤b 否→步骤4 b. 根据外部设备说明书，排除故障。 等待15分钟，检查告警是否已消除。 是→结束 否→步骤4 4. 根据告警详细信息中的“机架号，机框号，槽位号”信息，复位单板。 等待15分钟，检查告警是否已消除。 是→结束 否→步骤5 5. 根据告警详细信息中的“机架号，机框号，槽位号”信息，更换单板。 等待15分钟，检查告警是否已消除。 是→结束 否→联系客服中心
中兴 | 用户自定义干接点告警70 | 干接点外接设备故障致使告警。 | 详细原因： 1. 该路干接点告警的常开常闭设置错误。 2. 线缆连接不正确或线缆故障。 3. 干接点外接设备故障。 处理方法： 1. 检查干接点配置。 a. 在配置管理→管理网元→设备→机框（如B8200）中，根据告警详细信息中的“机架号，机框号，槽位号”信息，在干接点设备中检查告警状态是否与实接干接点设备告警状态一致。 是→步骤2 否→子步骤b b. 在配置管理→管理网元→设备→机框（如B8200）中，根据告警详细信息中的“机架号，机框号，槽位号”信息，在干接点设备中将告警状态修改为与实接干接点设备告警状态一致。 c. 同步配置数据到网元。 d. 等待15分钟，检查告警是否已消除。 是→结束 否→步骤2 2. 检查干接点线缆。 a. 检查干接点线缆连接是否正确（如接口松动、连接错误等）。 是→子步骤c 否→子步骤b b. 正确连接干接点线缆。 等待15分钟，检查告警是否已消除。 是→结束 否→子步骤c c. 检查干接点线缆是否完好。 是→步骤3 否→子步骤d d. 更换干接点线缆。 等待15分钟，检查告警是否已消除。 是→结束 否→步骤3 3. 检查干接点外部设备。 a. 检查所连接的外部设备是否故障（具体方法请参考外部设备说明书）。 是→子步骤b 否→步骤4 b. 根据外部设备说明书，排除故障。 等待15分钟，检查告警是否已消除。 是→结束 否→步骤4 4. 根据告警详细信息中的“机架号，机框号，槽位号”信息，复位单板。 等待15分钟，检查告警是否已消除。 是→结束 否→步骤5 5. 根据告警详细信息中的“机架号，机框号，槽位号”信息，更换单板。 等待15分钟，检查告警是否已消除。 是→结束 否→联系客服中心
中兴 | 用户自定义干接点告警71 | 干接点外接设备故障致使告警。 | 详细原因： 1. 该路干接点告警的常开常闭设置错误。 2. 线缆连接不正确或线缆故障。 3. 干接点外接设备故障。 处理方法： 1. 检查干接点配置。 a. 在配置管理→管理网元→设备→机框（如B8200）中，根据告警详细信息中的“机架号，机框号，槽位号”信息，在干接点设备中检查告警状态是否与实接干接点设备告警状态一致。 是→步骤2 否→子步骤b b. 在配置管理→管理网元→设备→机框（如B8200）中，根据告警详细信息中的“机架号，机框号，槽位号”信息，在干接点设备中将告警状态修改为与实接干接点设备告警状态一致。 c. 同步配置数据到网元。 d. 等待15分钟，检查告警是否已消除。 是→结束 否→步骤2 2. 检查干接点线缆。 a. 检查干接点线缆连接是否正确（如接口松动、连接错误等）。 是→子步骤c 否→子步骤b b. 正确连接干接点线缆。 等待15分钟，检查告警是否已消除。 是→结束 否→子步骤c c. 检查干接点线缆是否完好。 是→步骤3 否→子步骤d d. 更换干接点线缆。 等待15分钟，检查告警是否已消除。 是→结束 否→步骤3 3. 检查干接点外部设备。 a. 检查所连接的外部设备是否故障（具体方法请参考外部设备说明书）。 是→子步骤b 否→步骤4 b. 根据外部设备说明书，排除故障。 等待15分钟，检查告警是否已消除。 是→结束 否→步骤4 4. 根据告警详细信息中的“机架号，机框号，槽位号”信息，复位单板。 等待15分钟，检查告警是否已消除。 是→结束 否→步骤5 5. 根据告警详细信息中的“机架号，机框号，槽位号”信息，更换单板。 等待15分钟，检查告警是否已消除。 是→结束 否→联系客服中心
中兴 | 用户自定义干接点告警72 | 干接点外接设备故障致使告警。 | 详细原因： 1. 该路干接点告警的常开常闭设置错误。 2. 线缆连接不正确或线缆故障。 3. 干接点外接设备故障。 处理方法： 1. 检查干接点配置。 a. 在配置管理→管理网元→设备→机框（如B8200）中，根据告警详细信息中的“机架号，机框号，槽位号”信息，在干接点设备中检查告警状态是否与实接干接点设备告警状态一致。 是→步骤2 否→子步骤b b. 在配置管理→管理网元→设备→机框（如B8200）中，根据告警详细信息中的“机架号，机框号，槽位号”信息，在干接点设备中将告警状态修改为与实接干接点设备告警状态一致。 c. 同步配置数据到网元。 d. 等待15分钟，检查告警是否已消除。 是→结束 否→步骤2 2. 检查干接点线缆。 a. 检查干接点线缆连接是否正确（如接口松动、连接错误等）。 是→子步骤c 否→子步骤b b. 正确连接干接点线缆。 等待15分钟，检查告警是否已消除。 是→结束 否→子步骤c c. 检查干接点线缆是否完好。 是→步骤3 否→子步骤d d. 更换干接点线缆。 等待15分钟，检查告警是否已消除。 是→结束 否→步骤3 3. 检查干接点外部设备。 a. 检查所连接的外部设备是否故障（具体方法请参考外部设备说明书）。 是→子步骤b 否→步骤4 b. 根据外部设备说明书，排除故障。 等待15分钟，检查告警是否已消除。 是→结束 否→步骤4 4. 根据告警详细信息中的“机架号，机框号，槽位号”信息，复位单板。 等待15分钟，检查告警是否已消除。 是→结束 否→步骤5 5. 根据告警详细信息中的“机架号，机框号，槽位号”信息，更换单板。 等待15分钟，检查告警是否已消除。 是→结束 否→联系客服中心
中兴 | 用户自定义干接点告警73 | 干接点外接设备故障致使告警。 | 详细原因： 1. 该路干接点告警的常开常闭设置错误。 2. 线缆连接不正确或线缆故障。 3. 干接点外接设备故障。 处理方法： 1. 检查干接点配置。 a. 在配置管理→管理网元→设备→机框（如B8200）中，根据告警详细信息中的“机架号，机框号，槽位号”信息，在干接点设备中检查告警状态是否与实接干接点设备告警状态一致。 是→步骤2 否→子步骤b b. 在配置管理→管理网元→设备→机框（如B8200）中，根据告警详细信息中的“机架号，机框号，槽位号”信息，在干接点设备中将告警状态修改为与实接干接点设备告警状态一致。 c. 同步配置数据到网元。 d. 等待15分钟，检查告警是否已消除。 是→结束 否→步骤2 2. 检查干接点线缆。 a. 检查干接点线缆连接是否正确（如接口松动、连接错误等）。 是→子步骤c 否→子步骤b b. 正确连接干接点线缆。 等待15分钟，检查告警是否已消除。 是→结束 否→子步骤c c. 检查干接点线缆是否完好。 是→步骤3 否→子步骤d d. 更换干接点线缆。 等待15分钟，检查告警是否已消除。 是→结束 否→步骤3 3. 检查干接点外部设备。 a. 检查所连接的外部设备是否故障（具体方法请参考外部设备说明书）。 是→子步骤b 否→步骤4 b. 根据外部设备说明书，排除故障。 等待15分钟，检查告警是否已消除。 是→结束 否→步骤4 4. 根据告警详细信息中的“机架号，机框号，槽位号”信息，复位单板。 等待15分钟，检查告警是否已消除。 是→结束 否→步骤5 5. 根据告警详细信息中的“机架号，机框号，槽位号”信息，更换单板。 等待15分钟，检查告警是否已消除。 是→结束 否→联系客服中心
中兴 | 用户自定义干接点告警74 | 干接点外接设备故障致使告警。 | 详细原因： 1. 该路干接点告警的常开常闭设置错误。 2. 线缆连接不正确或线缆故障。 3. 干接点外接设备故障。 处理方法： 1. 检查干接点配置。 a. 在配置管理→管理网元→设备→机框（如B8200）中，根据告警详细信息中的“机架号，机框号，槽位号”信息，在干接点设备中检查告警状态是否与实接干接点设备告警状态一致。 是→步骤2 否→子步骤b b. 在配置管理→管理网元→设备→机框（如B8200）中，根据告警详细信息中的“机架号，机框号，槽位号”信息，在干接点设备中将告警状态修改为与实接干接点设备告警状态一致。 c. 同步配置数据到网元。 d. 等待15分钟，检查告警是否已消除。 是→结束 否→步骤2 2. 检查干接点线缆。 a. 检查干接点线缆连接是否正确（如接口松动、连接错误等）。 是→子步骤c 否→子步骤b b. 正确连接干接点线缆。 等待15分钟，检查告警是否已消除。 是→结束 否→子步骤c c. 检查干接点线缆是否完好。 是→步骤3 否→子步骤d d. 更换干接点线缆。 等待15分钟，检查告警是否已消除。 是→结束 否→步骤3 3. 检查干接点外部设备。 a. 检查所连接的外部设备是否故障（具体方法请参考外部设备说明书）。 是→子步骤b 否→步骤4 b. 根据外部设备说明书，排除故障。 等待15分钟，检查告警是否已消除。 是→结束 否→步骤4 4. 根据告警详细信息中的“机架号，机框号，槽位号”信息，复位单板。 等待15分钟，检查告警是否已消除。 是→结束 否→步骤5 5. 根据告警详细信息中的“机架号，机框号，槽位号”信息，更换单板。 等待15分钟，检查告警是否已消除。 是→结束 否→联系客服中心
中兴 | 用户自定义干接点告警75 | 干接点外接设备故障致使告警。 | 详细原因： 1. 该路干接点告警的常开常闭设置错误。 2. 线缆连接不正确或线缆故障。 3. 干接点外接设备故障。 处理方法： 1. 检查干接点配置。 a. 在配置管理→管理网元→设备→机框（如B8200）中，根据告警详细信息中的“机架号，机框号，槽位号”信息，在干接点设备中检查告警状态是否与实接干接点设备告警状态一致。 是→步骤2 否→子步骤b b. 在配置管理→管理网元→设备→机框（如B8200）中，根据告警详细信息中的“机架号，机框号，槽位号”信息，在干接点设备中将告警状态修改为与实接干接点设备告警状态一致。 c. 同步配置数据到网元。 d. 等待15分钟，检查告警是否已消除。 是→结束 否→步骤2 2. 检查干接点线缆。 a. 检查干接点线缆连接是否正确（如接口松动、连接错误等）。 是→子步骤c 否→子步骤b b. 正确连接干接点线缆。 等待15分钟，检查告警是否已消除。 是→结束 否→子步骤c c. 检查干接点线缆是否完好。 是→步骤3 否→子步骤d d. 更换干接点线缆。 等待15分钟，检查告警是否已消除。 是→结束 否→步骤3 3. 检查干接点外部设备。 a. 检查所连接的外部设备是否故障（具体方法请参考外部设备说明书）。 是→子步骤b 否→步骤4 b. 根据外部设备说明书，排除故障。 等待15分钟，检查告警是否已消除。 是→结束 否→步骤4 4. 根据告警详细信息中的“机架号，机框号，槽位号”信息，复位单板。 等待15分钟，检查告警是否已消除。 是→结束 否→步骤5 5. 根据告警详细信息中的“机架号，机框号，槽位号”信息，更换单板。 等待15分钟，检查告警是否已消除。 是→结束 否→联系客服中心
中兴 | 用户自定义干接点告警76 | 干接点外接设备故障致使告警。 | 详细原因： 1. 该路干接点告警的常开常闭设置错误。 2. 线缆连接不正确或线缆故障。 3. 干接点外接设备故障。 处理方法： 1. 检查干接点配置。 a. 在配置管理→管理网元→设备→机框（如B8200）中，根据告警详细信息中的“机架号，机框号，槽位号”信息，在干接点设备中检查告警状态是否与实接干接点设备告警状态一致。 是→步骤2 否→子步骤b b. 在配置管理→管理网元→设备→机框（如B8200）中，根据告警详细信息中的“机架号，机框号，槽位号”信息，在干接点设备中将告警状态修改为与实接干接点设备告警状态一致。 c. 同步配置数据到网元。 d. 等待15分钟，检查告警是否已消除。 是→结束 否→步骤2 2. 检查干接点线缆。 a. 检查干接点线缆连接是否正确（如接口松动、连接错误等）。 是→子步骤c 否→子步骤b b. 正确连接干接点线缆。 等待15分钟，检查告警是否已消除。 是→结束 否→子步骤c c. 检查干接点线缆是否完好。 是→步骤3 否→子步骤d d. 更换干接点线缆。 等待15分钟，检查告警是否已消除。 是→结束 否→步骤3 3. 检查干接点外部设备。 a. 检查所连接的外部设备是否故障（具体方法请参考外部设备说明书）。 是→子步骤b 否→步骤4 b. 根据外部设备说明书，排除故障。 等待15分钟，检查告警是否已消除。 是→结束 否→步骤4 4. 根据告警详细信息中的“机架号，机框号，槽位号”信息，复位单板。 等待15分钟，检查告警是否已消除。 是→结束 否→步骤5 5. 根据告警详细信息中的“机架号，机框号，槽位号”信息，更换单板。 等待15分钟，检查告警是否已消除。 是→结束 否→联系客服中心
中兴 | 用户自定义干接点告警77 | 干接点外接设备故障致使告警。 | 详细原因： 1. 该路干接点告警的常开常闭设置错误。 2. 线缆连接不正确或线缆故障。 3. 干接点外接设备故障。 处理方法： 1. 检查干接点配置。 a. 在配置管理→管理网元→设备→机框（如B8200）中，根据告警详细信息中的“机架号，机框号，槽位号”信息，在干接点设备中检查告警状态是否与实接干接点设备告警状态一致。 是→步骤2 否→子步骤b b. 在配置管理→管理网元→设备→机框（如B8200）中，根据告警详细信息中的“机架号，机框号，槽位号”信息，在干接点设备中将告警状态修改为与实接干接点设备告警状态一致。 c. 同步配置数据到网元。 d. 等待15分钟，检查告警是否已消除。 是→结束 否→步骤2 2. 检查干接点线缆。 a. 检查干接点线缆连接是否正确（如接口松动、连接错误等）。 是→子步骤c 否→子步骤b b. 正确连接干接点线缆。 等待15分钟，检查告警是否已消除。 是→结束 否→子步骤c c. 检查干接点线缆是否完好。 是→步骤3 否→子步骤d d. 更换干接点线缆。 等待15分钟，检查告警是否已消除。 是→结束 否→步骤3 3. 检查干接点外部设备。 a. 检查所连接的外部设备是否故障（具体方法请参考外部设备说明书）。 是→子步骤b 否→步骤4 b. 根据外部设备说明书，排除故障。 等待15分钟，检查告警是否已消除。 是→结束 否→步骤4 4. 根据告警详细信息中的“机架号，机框号，槽位号”信息，复位单板。 等待15分钟，检查告警是否已消除。 是→结束 否→步骤5 5. 根据告警详细信息中的“机架号，机框号，槽位号”信息，更换单板。 等待15分钟，检查告警是否已消除。 是→结束 否→联系客服中心
中兴 | 用户自定义干接点告警78 | 干接点外接设备故障致使告警。 | 详细原因： 1. 该路干接点告警的常开常闭设置错误。 2. 线缆连接不正确或线缆故障。 3. 干接点外接设备故障。 处理方法： 1. 检查干接点配置。 a. 在配置管理→管理网元→设备→机框（如B8200）中，根据告警详细信息中的“机架号，机框号，槽位号”信息，在干接点设备中检查告警状态是否与实接干接点设备告警状态一致。 是→步骤2 否→子步骤b b. 在配置管理→管理网元→设备→机框（如B8200）中，根据告警详细信息中的“机架号，机框号，槽位号”信息，在干接点设备中将告警状态修改为与实接干接点设备告警状态一致。 c. 同步配置数据到网元。 d. 等待15分钟，检查告警是否已消除。 是→结束 否→步骤2 2. 检查干接点线缆。 a. 检查干接点线缆连接是否正确（如接口松动、连接错误等）。 是→子步骤c 否→子步骤b b. 正确连接干接点线缆。 等待15分钟，检查告警是否已消除。 是→结束 否→子步骤c c. 检查干接点线缆是否完好。 是→步骤3 否→子步骤d d. 更换干接点线缆。 等待15分钟，检查告警是否已消除。 是→结束 否→步骤3 3. 检查干接点外部设备。 a. 检查所连接的外部设备是否故障（具体方法请参考外部设备说明书）。 是→子步骤b 否→步骤4 b. 根据外部设备说明书，排除故障。 等待15分钟，检查告警是否已消除。 是→结束 否→步骤4 4. 根据告警详细信息中的“机架号，机框号，槽位号”信息，复位单板。 等待15分钟，检查告警是否已消除。 是→结束 否→步骤5 5. 根据告警详细信息中的“机架号，机框号，槽位号”信息，更换单板。 等待15分钟，检查告警是否已消除。 是→结束 否→联系客服中心
中兴 | 用户自定义干接点告警79 | 干接点外接设备故障致使告警。 | 详细原因： 1. 该路干接点告警的常开常闭设置错误。 2. 线缆连接不正确或线缆故障。 3. 干接点外接设备故障。 处理方法： 1. 检查干接点配置。 a. 在配置管理→管理网元→设备→机框（如B8200）中，根据告警详细信息中的“机架号，机框号，槽位号”信息，在干接点设备中检查告警状态是否与实接干接点设备告警状态一致。 是→步骤2 否→子步骤b b. 在配置管理→管理网元→设备→机框（如B8200）中，根据告警详细信息中的“机架号，机框号，槽位号”信息，在干接点设备中将告警状态修改为与实接干接点设备告警状态一致。 c. 同步配置数据到网元。 d. 等待15分钟，检查告警是否已消除。 是→结束 否→步骤2 2. 检查干接点线缆。 a. 检查干接点线缆连接是否正确（如接口松动、连接错误等）。 是→子步骤c 否→子步骤b b. 正确连接干接点线缆。 等待15分钟，检查告警是否已消除。 是→结束 否→子步骤c c. 检查干接点线缆是否完好。 是→步骤3 否→子步骤d d. 更换干接点线缆。 等待15分钟，检查告警是否已消除。 是→结束 否→步骤3 3. 检查干接点外部设备。 a. 检查所连接的外部设备是否故障（具体方法请参考外部设备说明书）。 是→子步骤b 否→步骤4 b. 根据外部设备说明书，排除故障。 等待15分钟，检查告警是否已消除。 是→结束 否→步骤4 4. 根据告警详细信息中的“机架号，机框号，槽位号”信息，复位单板。 等待15分钟，检查告警是否已消除。 是→结束 否→步骤5 5. 根据告警详细信息中的“机架号，机框号，槽位号”信息，更换单板。 等待15分钟，检查告警是否已消除。 是→结束 否→联系客服中心
中兴 | 用户自定义干接点告警80 | 干接点外接设备故障致使告警。 | 详细原因： 1. 该路干接点告警的常开常闭设置错误。 2. 线缆连接不正确或线缆故障。 3. 干接点外接设备故障。 处理方法： 1. 检查干接点配置。 a. 在配置管理→管理网元→设备→机框（如B8200）中，根据告警详细信息中的“机架号，机框号，槽位号”信息，在干接点设备中检查告警状态是否与实接干接点设备告警状态一致。 是→步骤2 否→子步骤b b. 在配置管理→管理网元→设备→机框（如B8200）中，根据告警详细信息中的“机架号，机框号，槽位号”信息，在干接点设备中将告警状态修改为与实接干接点设备告警状态一致。 c. 同步配置数据到网元。 d. 等待15分钟，检查告警是否已消除。 是→结束 否→步骤2 2. 检查干接点线缆。 a. 检查干接点线缆连接是否正确（如接口松动、连接错误等）。 是→子步骤c 否→子步骤b b. 正确连接干接点线缆。 等待15分钟，检查告警是否已消除。 是→结束 否→子步骤c c. 检查干接点线缆是否完好。 是→步骤3 否→子步骤d d. 更换干接点线缆。 等待15分钟，检查告警是否已消除。 是→结束 否→步骤3 3. 检查干接点外部设备。 a. 检查所连接的外部设备是否故障（具体方法请参考外部设备说明书）。 是→子步骤b 否→步骤4 b. 根据外部设备说明书，排除故障。 等待15分钟，检查告警是否已消除。 是→结束 否→步骤4 4. 根据告警详细信息中的“机架号，机框号，槽位号”信息，复位单板。 等待15分钟，检查告警是否已消除。 是→结束 否→步骤5 5. 根据告警详细信息中的“机架号，机框号，槽位号”信息，更换单板。 等待15分钟，检查告警是否已消除。 是→结束 否→联系客服中心
中兴 | 用户自定义干接点告警81 | 干接点外接设备故障致使告警。 | 详细原因： 1. 该路干接点告警的常开常闭设置错误。 2. 线缆连接不正确或线缆故障。 3. 干接点外接设备故障。 处理方法： 1. 检查干接点配置。 a. 在配置管理→管理网元→设备→机框（如B8200）中，根据告警详细信息中的“机架号，机框号，槽位号”信息，在干接点设备中检查告警状态是否与实接干接点设备告警状态一致。 是→步骤2 否→子步骤b b. 在配置管理→管理网元→设备→机框（如B8200）中，根据告警详细信息中的“机架号，机框号，槽位号”信息，在干接点设备中将告警状态修改为与实接干接点设备告警状态一致。 c. 同步配置数据到网元。 d. 等待15分钟，检查告警是否已消除。 是→结束 否→步骤2 2. 检查干接点线缆。 a. 检查干接点线缆连接是否正确（如接口松动、连接错误等）。 是→子步骤c 否→子步骤b b. 正确连接干接点线缆。 等待15分钟，检查告警是否已消除。 是→结束 否→子步骤c c. 检查干接点线缆是否完好。 是→步骤3 否→子步骤d d. 更换干接点线缆。 等待15分钟，检查告警是否已消除。 是→结束 否→步骤3 3. 检查干接点外部设备。 a. 检查所连接的外部设备是否故障（具体方法请参考外部设备说明书）。 是→子步骤b 否→步骤4 b. 根据外部设备说明书，排除故障。 等待15分钟，检查告警是否已消除。 是→结束 否→步骤4 4. 根据告警详细信息中的“机架号，机框号，槽位号”信息，复位单板。 等待15分钟，检查告警是否已消除。 是→结束 否→步骤5 5. 根据告警详细信息中的“机架号，机框号，槽位号”信息，更换单板。 等待15分钟，检查告警是否已消除。 是→结束 否→联系客服中心
中兴 | 用户自定义干接点告警82 | 干接点外接设备故障致使告警。 | 详细原因： 1. 该路干接点告警的常开常闭设置错误。 2. 线缆连接不正确或线缆故障。 3. 干接点外接设备故障。 处理方法： 1. 检查干接点配置。 a. 在配置管理→管理网元→设备→机框（如B8200）中，根据告警详细信息中的“机架号，机框号，槽位号”信息，在干接点设备中检查告警状态是否与实接干接点设备告警状态一致。 是→步骤2 否→子步骤b b. 在配置管理→管理网元→设备→机框（如B8200）中，根据告警详细信息中的“机架号，机框号，槽位号”信息，在干接点设备中将告警状态修改为与实接干接点设备告警状态一致。 c. 同步配置数据到网元。 d. 等待15分钟，检查告警是否已消除。 是→结束 否→步骤2 2. 检查干接点线缆。 a. 检查干接点线缆连接是否正确（如接口松动、连接错误等）。 是→子步骤c 否→子步骤b b. 正确连接干接点线缆。 等待15分钟，检查告警是否已消除。 是→结束 否→子步骤c c. 检查干接点线缆是否完好。 是→步骤3 否→子步骤d d. 更换干接点线缆。 等待15分钟，检查告警是否已消除。 是→结束 否→步骤3 3. 检查干接点外部设备。 a. 检查所连接的外部设备是否故障（具体方法请参考外部设备说明书）。 是→子步骤b 否→步骤4 b. 根据外部设备说明书，排除故障。 等待15分钟，检查告警是否已消除。 是→结束 否→步骤4 4. 根据告警详细信息中的“机架号，机框号，槽位号”信息，复位单板。 等待15分钟，检查告警是否已消除。 是→结束 否→步骤5 5. 根据告警详细信息中的“机架号，机框号，槽位号”信息，更换单板。 等待15分钟，检查告警是否已消除。 是→结束 否→联系客服中心
中兴 | 用户自定义干接点告警83 | 干接点外接设备故障致使告警。 | 详细原因： 1. 该路干接点告警的常开常闭设置错误。 2. 线缆连接不正确或线缆故障。 3. 干接点外接设备故障。 处理方法： 1. 检查干接点配置。 a. 在配置管理→管理网元→设备→机框（如B8200）中，根据告警详细信息中的“机架号，机框号，槽位号”信息，在干接点设备中检查告警状态是否与实接干接点设备告警状态一致。 是→步骤2 否→子步骤b b. 在配置管理→管理网元→设备→机框（如B8200）中，根据告警详细信息中的“机架号，机框号，槽位号”信息，在干接点设备中将告警状态修改为与实接干接点设备告警状态一致。 c. 同步配置数据到网元。 d. 等待15分钟，检查告警是否已消除。 是→结束 否→步骤2 2. 检查干接点线缆。 a. 检查干接点线缆连接是否正确（如接口松动、连接错误等）。 是→子步骤c 否→子步骤b b. 正确连接干接点线缆。 等待15分钟，检查告警是否已消除。 是→结束 否→子步骤c c. 检查干接点线缆是否完好。 是→步骤3 否→子步骤d d. 更换干接点线缆。 等待15分钟，检查告警是否已消除。 是→结束 否→步骤3 3. 检查干接点外部设备。 a. 检查所连接的外部设备是否故障（具体方法请参考外部设备说明书）。 是→子步骤b 否→步骤4 b. 根据外部设备说明书，排除故障。 等待15分钟，检查告警是否已消除。 是→结束 否→步骤4 4. 根据告警详细信息中的“机架号，机框号，槽位号”信息，复位单板。 等待15分钟，检查告警是否已消除。 是→结束 否→步骤5 5. 根据告警详细信息中的“机架号，机框号，槽位号”信息，更换单板。 等待15分钟，检查告警是否已消除。 是→结束 否→联系客服中心
中兴 | 用户自定义干接点告警84 | 干接点外接设备故障致使告警。 | 详细原因： 1. 该路干接点告警的常开常闭设置错误。 2. 线缆连接不正确或线缆故障。 3. 干接点外接设备故障。 处理方法： 1. 检查干接点配置。 a. 在配置管理→管理网元→设备→机框（如B8200）中，根据告警详细信息中的“机架号，机框号，槽位号”信息，在干接点设备中检查告警状态是否与实接干接点设备告警状态一致。 是→步骤2 否→子步骤b b. 在配置管理→管理网元→设备→机框（如B8200）中，根据告警详细信息中的“机架号，机框号，槽位号”信息，在干接点设备中将告警状态修改为与实接干接点设备告警状态一致。 c. 同步配置数据到网元。 d. 等待15分钟，检查告警是否已消除。 是→结束 否→步骤2 2. 检查干接点线缆。 a. 检查干接点线缆连接是否正确（如接口松动、连接错误等）。 是→子步骤c 否→子步骤b b. 正确连接干接点线缆。 等待15分钟，检查告警是否已消除。 是→结束 否→子步骤c c. 检查干接点线缆是否完好。 是→步骤3 否→子步骤d d. 更换干接点线缆。 等待15分钟，检查告警是否已消除。 是→结束 否→步骤3 3. 检查干接点外部设备。 a. 检查所连接的外部设备是否故障（具体方法请参考外部设备说明书）。 是→子步骤b 否→步骤4 b. 根据外部设备说明书，排除故障。 等待15分钟，检查告警是否已消除。 是→结束 否→步骤4 4. 根据告警详细信息中的“机架号，机框号，槽位号”信息，复位单板。 等待15分钟，检查告警是否已消除。 是→结束 否→步骤5 5. 根据告警详细信息中的“机架号，机框号，槽位号”信息，更换单板。 等待15分钟，检查告警是否已消除。 是→结束 否→联系客服中心
中兴 | 用户自定义干接点告警85 | 干接点外接设备故障致使告警。 | 详细原因： 1. 该路干接点告警的常开常闭设置错误。 2. 线缆连接不正确或线缆故障。 3. 干接点外接设备故障。 处理方法： 1. 检查干接点配置。 a. 在配置管理→管理网元→设备→机框（如B8200）中，根据告警详细信息中的“机架号，机框号，槽位号”信息，在干接点设备中检查告警状态是否与实接干接点设备告警状态一致。 是→步骤2 否→子步骤b b. 在配置管理→管理网元→设备→机框（如B8200）中，根据告警详细信息中的“机架号，机框号，槽位号”信息，在干接点设备中将告警状态修改为与实接干接点设备告警状态一致。 c. 同步配置数据到网元。 d. 等待15分钟，检查告警是否已消除。 是→结束 否→步骤2 2. 检查干接点线缆。 a. 检查干接点线缆连接是否正确（如接口松动、连接错误等）。 是→子步骤c 否→子步骤b b. 正确连接干接点线缆。 等待15分钟，检查告警是否已消除。 是→结束 否→子步骤c c. 检查干接点线缆是否完好。 是→步骤3 否→子步骤d d. 更换干接点线缆。 等待15分钟，检查告警是否已消除。 是→结束 否→步骤3 3. 检查干接点外部设备。 a. 检查所连接的外部设备是否故障（具体方法请参考外部设备说明书）。 是→子步骤b 否→步骤4 b. 根据外部设备说明书，排除故障。 等待15分钟，检查告警是否已消除。 是→结束 否→步骤4 4. 根据告警详细信息中的“机架号，机框号，槽位号”信息，复位单板。 等待15分钟，检查告警是否已消除。 是→结束 否→步骤5 5. 根据告警详细信息中的“机架号，机框号，槽位号”信息，更换单板。 等待15分钟，检查告警是否已消除。 是→结束 否→联系客服中心
中兴 | 用户自定义干接点告警86 | 干接点外接设备故障致使告警。 | 详细原因： 1. 该路干接点告警的常开常闭设置错误。 2. 线缆连接不正确或线缆故障。 3. 干接点外接设备故障。 处理方法： 1. 检查干接点配置。 a. 在配置管理→管理网元→设备→机框（如B8200）中，根据告警详细信息中的“机架号，机框号，槽位号”信息，在干接点设备中检查告警状态是否与实接干接点设备告警状态一致。 是→步骤2 否→子步骤b b. 在配置管理→管理网元→设备→机框（如B8200）中，根据告警详细信息中的“机架号，机框号，槽位号”信息，在干接点设备中将告警状态修改为与实接干接点设备告警状态一致。 c. 同步配置数据到网元。 d. 等待15分钟，检查告警是否已消除。 是→结束 否→步骤2 2. 检查干接点线缆。 a. 检查干接点线缆连接是否正确（如接口松动、连接错误等）。 是→子步骤c 否→子步骤b b. 正确连接干接点线缆。 等待15分钟，检查告警是否已消除。 是→结束 否→子步骤c c. 检查干接点线缆是否完好。 是→步骤3 否→子步骤d d. 更换干接点线缆。 等待15分钟，检查告警是否已消除。 是→结束 否→步骤3 3. 检查干接点外部设备。 a. 检查所连接的外部设备是否故障（具体方法请参考外部设备说明书）。 是→子步骤b 否→步骤4 b. 根据外部设备说明书，排除故障。 等待15分钟，检查告警是否已消除。 是→结束 否→步骤4 4. 根据告警详细信息中的“机架号，机框号，槽位号”信息，复位单板。 等待15分钟，检查告警是否已消除。 是→结束 否→步骤5 5. 根据告警详细信息中的“机架号，机框号，槽位号”信息，更换单板。 等待15分钟，检查告警是否已消除。 是→结束 否→联系客服中心
中兴 | 用户自定义干接点告警87 | 干接点外接设备故障致使告警。 | 详细原因： 1. 该路干接点告警的常开常闭设置错误。 2. 线缆连接不正确或线缆故障。 3. 干接点外接设备故障。 处理方法： 1. 检查干接点配置。 a. 在配置管理→管理网元→设备→机框（如B8200）中，根据告警详细信息中的“机架号，机框号，槽位号”信息，在干接点设备中检查告警状态是否与实接干接点设备告警状态一致。 是→步骤2 否→子步骤b b. 在配置管理→管理网元→设备→机框（如B8200）中，根据告警详细信息中的“机架号，机框号，槽位号”信息，在干接点设备中将告警状态修改为与实接干接点设备告警状态一致。 c. 同步配置数据到网元。 d. 等待15分钟，检查告警是否已消除。 是→结束 否→步骤2 2. 检查干接点线缆。 a. 检查干接点线缆连接是否正确（如接口松动、连接错误等）。 是→子步骤c 否→子步骤b b. 正确连接干接点线缆。 等待15分钟，检查告警是否已消除。 是→结束 否→子步骤c c. 检查干接点线缆是否完好。 是→步骤3 否→子步骤d d. 更换干接点线缆。 等待15分钟，检查告警是否已消除。 是→结束 否→步骤3 3. 检查干接点外部设备。 a. 检查所连接的外部设备是否故障（具体方法请参考外部设备说明书）。 是→子步骤b 否→步骤4 b. 根据外部设备说明书，排除故障。 等待15分钟，检查告警是否已消除。 是→结束 否→步骤4 4. 根据告警详细信息中的“机架号，机框号，槽位号”信息，复位单板。 等待15分钟，检查告警是否已消除。 是→结束 否→步骤5 5. 根据告警详细信息中的“机架号，机框号，槽位号”信息，更换单板。 等待15分钟，检查告警是否已消除。 是→结束 否→联系客服中心
中兴 | 用户自定义干接点告警88 | 干接点外接设备故障致使告警。 | 详细原因： 1. 该路干接点告警的常开常闭设置错误。 2. 线缆连接不正确或线缆故障。 3. 干接点外接设备故障。 处理方法： 1. 检查干接点配置。 a. 在配置管理→管理网元→设备→机框（如B8200）中，根据告警详细信息中的“机架号，机框号，槽位号”信息，在干接点设备中检查告警状态是否与实接干接点设备告警状态一致。 是→步骤2 否→子步骤b b. 在配置管理→管理网元→设备→机框（如B8200）中，根据告警详细信息中的“机架号，机框号，槽位号”信息，在干接点设备中将告警状态修改为与实接干接点设备告警状态一致。 c. 同步配置数据到网元。 d. 等待15分钟，检查告警是否已消除。 是→结束 否→步骤2 2. 检查干接点线缆。 a. 检查干接点线缆连接是否正确（如接口松动、连接错误等）。 是→子步骤c 否→子步骤b b. 正确连接干接点线缆。 等待15分钟，检查告警是否已消除。 是→结束 否→子步骤c c. 检查干接点线缆是否完好。 是→步骤3 否→子步骤d d. 更换干接点线缆。 等待15分钟，检查告警是否已消除。 是→结束 否→步骤3 3. 检查干接点外部设备。 a. 检查所连接的外部设备是否故障（具体方法请参考外部设备说明书）。 是→子步骤b 否→步骤4 b. 根据外部设备说明书，排除故障。 等待15分钟，检查告警是否已消除。 是→结束 否→步骤4 4. 根据告警详细信息中的“机架号，机框号，槽位号”信息，复位单板。 等待15分钟，检查告警是否已消除。 是→结束 否→步骤5 5. 根据告警详细信息中的“机架号，机框号，槽位号”信息，更换单板。 等待15分钟，检查告警是否已消除。 是→结束 否→联系客服中心
中兴 | 用户自定义干接点告警89 | 干接点外接设备故障致使告警。 | 详细原因： 1. 该路干接点告警的常开常闭设置错误。 2. 线缆连接不正确或线缆故障。 3. 干接点外接设备故障。 处理方法： 1. 检查干接点配置。 a. 在配置管理→管理网元→设备→机框（如B8200）中，根据告警详细信息中的“机架号，机框号，槽位号”信息，在干接点设备中检查告警状态是否与实接干接点设备告警状态一致。 是→步骤2 否→子步骤b b. 在配置管理→管理网元→设备→机框（如B8200）中，根据告警详细信息中的“机架号，机框号，槽位号”信息，在干接点设备中将告警状态修改为与实接干接点设备告警状态一致。 c. 同步配置数据到网元。 d. 等待15分钟，检查告警是否已消除。 是→结束 否→步骤2 2. 检查干接点线缆。 a. 检查干接点线缆连接是否正确（如接口松动、连接错误等）。 是→子步骤c 否→子步骤b b. 正确连接干接点线缆。 等待15分钟，检查告警是否已消除。 是→结束 否→子步骤c c. 检查干接点线缆是否完好。 是→步骤3 否→子步骤d d. 更换干接点线缆。 等待15分钟，检查告警是否已消除。 是→结束 否→步骤3 3. 检查干接点外部设备。 a. 检查所连接的外部设备是否故障（具体方法请参考外部设备说明书）。 是→子步骤b 否→步骤4 b. 根据外部设备说明书，排除故障。 等待15分钟，检查告警是否已消除。 是→结束 否→步骤4 4. 根据告警详细信息中的“机架号，机框号，槽位号”信息，复位单板。 等待15分钟，检查告警是否已消除。 是→结束 否→步骤5 5. 根据告警详细信息中的“机架号，机框号，槽位号”信息，更换单板。 等待15分钟，检查告警是否已消除。 是→结束 否→联系客服中心
中兴 | 用户自定义干接点告警90 | 干接点外接设备故障致使告警。 | 详细原因： 1. 该路干接点告警的常开常闭设置错误。 2. 线缆连接不正确或线缆故障。 3. 干接点外接设备故障。 处理方法： 1. 检查干接点配置。 a. 在配置管理→管理网元→设备→机框（如B8200）中，根据告警详细信息中的“机架号，机框号，槽位号”信息，在干接点设备中检查告警状态是否与实接干接点设备告警状态一致。 是→步骤2 否→子步骤b b. 在配置管理→管理网元→设备→机框（如B8200）中，根据告警详细信息中的“机架号，机框号，槽位号”信息，在干接点设备中将告警状态修改为与实接干接点设备告警状态一致。 c. 同步配置数据到网元。 d. 等待15分钟，检查告警是否已消除。 是→结束 否→步骤2 2. 检查干接点线缆。 a. 检查干接点线缆连接是否正确（如接口松动、连接错误等）。 是→子步骤c 否→子步骤b b. 正确连接干接点线缆。 等待15分钟，检查告警是否已消除。 是→结束 否→子步骤c c. 检查干接点线缆是否完好。 是→步骤3 否→子步骤d d. 更换干接点线缆。 等待15分钟，检查告警是否已消除。 是→结束 否→步骤3 3. 检查干接点外部设备。 a. 检查所连接的外部设备是否故障（具体方法请参考外部设备说明书）。 是→子步骤b 否→步骤4 b. 根据外部设备说明书，排除故障。 等待15分钟，检查告警是否已消除。 是→结束 否→步骤4 4. 根据告警详细信息中的“机架号，机框号，槽位号”信息，复位单板。 等待15分钟，检查告警是否已消除。 是→结束 否→步骤5 5. 根据告警详细信息中的“机架号，机框号，槽位号”信息，更换单板。 等待15分钟，检查告警是否已消除。 是→结束 否→联系客服中心
中兴 | 用户自定义干接点告警91 | 干接点外接设备故障致使告警。 | 详细原因： 1. 该路干接点告警的常开常闭设置错误。 2. 线缆连接不正确或线缆故障。 3. 干接点外接设备故障。 处理方法： 1. 检查干接点配置。 a. 在配置管理→管理网元→设备→机框（如B8200）中，根据告警详细信息中的“机架号，机框号，槽位号”信息，在干接点设备中检查告警状态是否与实接干接点设备告警状态一致。 是→步骤2 否→子步骤b b. 在配置管理→管理网元→设备→机框（如B8200）中，根据告警详细信息中的“机架号，机框号，槽位号”信息，在干接点设备中将告警状态修改为与实接干接点设备告警状态一致。 c. 同步配置数据到网元。 d. 等待15分钟，检查告警是否已消除。 是→结束 否→步骤2 2. 检查干接点线缆。 a. 检查干接点线缆连接是否正确（如接口松动、连接错误等）。 是→子步骤c 否→子步骤b b. 正确连接干接点线缆。 等待15分钟，检查告警是否已消除。 是→结束 否→子步骤c c. 检查干接点线缆是否完好。 是→步骤3 否→子步骤d d. 更换干接点线缆。 等待15分钟，检查告警是否已消除。 是→结束 否→步骤3 3. 检查干接点外部设备。 a. 检查所连接的外部设备是否故障（具体方法请参考外部设备说明书）。 是→子步骤b 否→步骤4 b. 根据外部设备说明书，排除故障。 等待15分钟，检查告警是否已消除。 是→结束 否→步骤4 4. 根据告警详细信息中的“机架号，机框号，槽位号”信息，复位单板。 等待15分钟，检查告警是否已消除。 是→结束 否→步骤5 5. 根据告警详细信息中的“机架号，机框号，槽位号”信息，更换单板。 等待15分钟，检查告警是否已消除。 是→结束 否→联系客服中心
中兴 | 用户自定义干接点告警92 | 干接点外接设备故障致使告警。 | 详细原因： 1. 该路干接点告警的常开常闭设置错误。 2. 线缆连接不正确或线缆故障。 3. 干接点外接设备故障。 处理方法： 1. 检查干接点配置。 a. 在配置管理→管理网元→设备→机框（如B8200）中，根据告警详细信息中的“机架号，机框号，槽位号”信息，在干接点设备中检查告警状态是否与实接干接点设备告警状态一致。 是→步骤2 否→子步骤b b. 在配置管理→管理网元→设备→机框（如B8200）中，根据告警详细信息中的“机架号，机框号，槽位号”信息，在干接点设备中将告警状态修改为与实接干接点设备告警状态一致。 c. 同步配置数据到网元。 d. 等待15分钟，检查告警是否已消除。 是→结束 否→步骤2 2. 检查干接点线缆。 a. 检查干接点线缆连接是否正确（如接口松动、连接错误等）。 是→子步骤c 否→子步骤b b. 正确连接干接点线缆。 等待15分钟，检查告警是否已消除。 是→结束 否→子步骤c c. 检查干接点线缆是否完好。 是→步骤3 否→子步骤d d. 更换干接点线缆。 等待15分钟，检查告警是否已消除。 是→结束 否→步骤3 3. 检查干接点外部设备。 a. 检查所连接的外部设备是否故障（具体方法请参考外部设备说明书）。 是→子步骤b 否→步骤4 b. 根据外部设备说明书，排除故障。 等待15分钟，检查告警是否已消除。 是→结束 否→步骤4 4. 根据告警详细信息中的“机架号，机框号，槽位号”信息，复位单板。 等待15分钟，检查告警是否已消除。 是→结束 否→步骤5 5. 根据告警详细信息中的“机架号，机框号，槽位号”信息，更换单板。 等待15分钟，检查告警是否已消除。 是→结束 否→联系客服中心
中兴 | 用户自定义干接点告警93 | 干接点外接设备故障致使告警。 | 详细原因： 1. 该路干接点告警的常开常闭设置错误。 2. 线缆连接不正确或线缆故障。 3. 干接点外接设备故障。 处理方法： 1. 检查干接点配置。 a. 在配置管理→管理网元→设备→机框（如B8200）中，根据告警详细信息中的“机架号，机框号，槽位号”信息，在干接点设备中检查告警状态是否与实接干接点设备告警状态一致。 是→步骤2 否→子步骤b b. 在配置管理→管理网元→设备→机框（如B8200）中，根据告警详细信息中的“机架号，机框号，槽位号”信息，在干接点设备中将告警状态修改为与实接干接点设备告警状态一致。 c. 同步配置数据到网元。 d. 等待15分钟，检查告警是否已消除。 是→结束 否→步骤2 2. 检查干接点线缆。 a. 检查干接点线缆连接是否正确（如接口松动、连接错误等）。 是→子步骤c 否→子步骤b b. 正确连接干接点线缆。 等待15分钟，检查告警是否已消除。 是→结束 否→子步骤c c. 检查干接点线缆是否完好。 是→步骤3 否→子步骤d d. 更换干接点线缆。 等待15分钟，检查告警是否已消除。 是→结束 否→步骤3 3. 检查干接点外部设备。 a. 检查所连接的外部设备是否故障（具体方法请参考外部设备说明书）。 是→子步骤b 否→步骤4 b. 根据外部设备说明书，排除故障。 等待15分钟，检查告警是否已消除。 是→结束 否→步骤4 4. 根据告警详细信息中的“机架号，机框号，槽位号”信息，复位单板。 等待15分钟，检查告警是否已消除。 是→结束 否→步骤5 5. 根据告警详细信息中的“机架号，机框号，槽位号”信息，更换单板。 等待15分钟，检查告警是否已消除。 是→结束 否→联系客服中心
中兴 | 用户自定义干接点告警94 | 干接点外接设备故障致使告警。 | 详细原因： 1. 该路干接点告警的常开常闭设置错误。 2. 线缆连接不正确或线缆故障。 3. 干接点外接设备故障。 处理方法： 1. 检查干接点配置。 a. 在配置管理→管理网元→设备→机框（如B8200）中，根据告警详细信息中的“机架号，机框号，槽位号”信息，在干接点设备中检查告警状态是否与实接干接点设备告警状态一致。 是→步骤2 否→子步骤b b. 在配置管理→管理网元→设备→机框（如B8200）中，根据告警详细信息中的“机架号，机框号，槽位号”信息，在干接点设备中将告警状态修改为与实接干接点设备告警状态一致。 c. 同步配置数据到网元。 d. 等待15分钟，检查告警是否已消除。 是→结束 否→步骤2 2. 检查干接点线缆。 a. 检查干接点线缆连接是否正确（如接口松动、连接错误等）。 是→子步骤c 否→子步骤b b. 正确连接干接点线缆。 等待15分钟，检查告警是否已消除。 是→结束 否→子步骤c c. 检查干接点线缆是否完好。 是→步骤3 否→子步骤d d. 更换干接点线缆。 等待15分钟，检查告警是否已消除。 是→结束 否→步骤3 3. 检查干接点外部设备。 a. 检查所连接的外部设备是否故障（具体方法请参考外部设备说明书）。 是→子步骤b 否→步骤4 b. 根据外部设备说明书，排除故障。 等待15分钟，检查告警是否已消除。 是→结束 否→步骤4 4. 根据告警详细信息中的“机架号，机框号，槽位号”信息，复位单板。 等待15分钟，检查告警是否已消除。 是→结束 否→步骤5 5. 根据告警详细信息中的“机架号，机框号，槽位号”信息，更换单板。 等待15分钟，检查告警是否已消除。 是→结束 否→联系客服中心
中兴 | 用户自定义干接点告警95 | 干接点外接设备故障致使告警。 | 详细原因： 1. 该路干接点告警的常开常闭设置错误。 2. 线缆连接不正确或线缆故障。 3. 干接点外接设备故障。 处理方法： 1. 检查干接点配置。 a. 在配置管理→管理网元→设备→机框（如B8200）中，根据告警详细信息中的“机架号，机框号，槽位号”信息，在干接点设备中检查告警状态是否与实接干接点设备告警状态一致。 是→步骤2 否→子步骤b b. 在配置管理→管理网元→设备→机框（如B8200）中，根据告警详细信息中的“机架号，机框号，槽位号”信息，在干接点设备中将告警状态修改为与实接干接点设备告警状态一致。 c. 同步配置数据到网元。 d. 等待15分钟，检查告警是否已消除。 是→结束 否→步骤2 2. 检查干接点线缆。 a. 检查干接点线缆连接是否正确（如接口松动、连接错误等）。 是→子步骤c 否→子步骤b b. 正确连接干接点线缆。 等待15分钟，检查告警是否已消除。 是→结束 否→子步骤c c. 检查干接点线缆是否完好。 是→步骤3 否→子步骤d d. 更换干接点线缆。 等待15分钟，检查告警是否已消除。 是→结束 否→步骤3 3. 检查干接点外部设备。 a. 检查所连接的外部设备是否故障（具体方法请参考外部设备说明书）。 是→子步骤b 否→步骤4 b. 根据外部设备说明书，排除故障。 等待15分钟，检查告警是否已消除。 是→结束 否→步骤4 4. 根据告警详细信息中的“机架号，机框号，槽位号”信息，复位单板。 等待15分钟，检查告警是否已消除。 是→结束 否→步骤5 5. 根据告警详细信息中的“机架号，机框号，槽位号”信息，更换单板。 等待15分钟，检查告警是否已消除。 是→结束 否→联系客服中心
中兴 | 用户自定义干接点告警96 | 干接点外接设备故障致使告警。 | 详细原因： 1. 该路干接点告警的常开常闭设置错误。 2. 线缆连接不正确或线缆故障。 3. 干接点外接设备故障。 处理方法： 1. 检查干接点配置。 a. 在配置管理→管理网元→设备→机框（如B8200）中，根据告警详细信息中的“机架号，机框号，槽位号”信息，在干接点设备中检查告警状态是否与实接干接点设备告警状态一致。 是→步骤2 否→子步骤b b. 在配置管理→管理网元→设备→机框（如B8200）中，根据告警详细信息中的“机架号，机框号，槽位号”信息，在干接点设备中将告警状态修改为与实接干接点设备告警状态一致。 c. 同步配置数据到网元。 d. 等待15分钟，检查告警是否已消除。 是→结束 否→步骤2 2. 检查干接点线缆。 a. 检查干接点线缆连接是否正确（如接口松动、连接错误等）。 是→子步骤c 否→子步骤b b. 正确连接干接点线缆。 等待15分钟，检查告警是否已消除。 是→结束 否→子步骤c c. 检查干接点线缆是否完好。 是→步骤3 否→子步骤d d. 更换干接点线缆。 等待15分钟，检查告警是否已消除。 是→结束 否→步骤3 3. 检查干接点外部设备。 a. 检查所连接的外部设备是否故障（具体方法请参考外部设备说明书）。 是→子步骤b 否→步骤4 b. 根据外部设备说明书，排除故障。 等待15分钟，检查告警是否已消除。 是→结束 否→步骤4 4. 根据告警详细信息中的“机架号，机框号，槽位号”信息，复位单板。 等待15分钟，检查告警是否已消除。 是→结束 否→步骤5 5. 根据告警详细信息中的“机架号，机框号，槽位号”信息，更换单板。 等待15分钟，检查告警是否已消除。 是→结束 否→联系客服中心
中兴 | 用户自定义干接点告警97 | 干接点外接设备故障致使告警。 | 详细原因： 1. 该路干接点告警的常开常闭设置错误。 2. 线缆连接不正确或线缆故障。 3. 干接点外接设备故障。 处理方法： 1. 检查干接点配置。 a. 在配置管理→管理网元→设备→机框（如B8200）中，根据告警详细信息中的“机架号，机框号，槽位号”信息，在干接点设备中检查告警状态是否与实接干接点设备告警状态一致。 是→步骤2 否→子步骤b b. 在配置管理→管理网元→设备→机框（如B8200）中，根据告警详细信息中的“机架号，机框号，槽位号”信息，在干接点设备中将告警状态修改为与实接干接点设备告警状态一致。 c. 同步配置数据到网元。 d. 等待15分钟，检查告警是否已消除。 是→结束 否→步骤2 2. 检查干接点线缆。 a. 检查干接点线缆连接是否正确（如接口松动、连接错误等）。 是→子步骤c 否→子步骤b b. 正确连接干接点线缆。 等待15分钟，检查告警是否已消除。 是→结束 否→子步骤c c. 检查干接点线缆是否完好。 是→步骤3 否→子步骤d d. 更换干接点线缆。 等待15分钟，检查告警是否已消除。 是→结束 否→步骤3 3. 检查干接点外部设备。 a. 检查所连接的外部设备是否故障（具体方法请参考外部设备说明书）。 是→子步骤b 否→步骤4 b. 根据外部设备说明书，排除故障。 等待15分钟，检查告警是否已消除。 是→结束 否→步骤4 4. 根据告警详细信息中的“机架号，机框号，槽位号”信息，复位单板。 等待15分钟，检查告警是否已消除。 是→结束 否→步骤5 5. 根据告警详细信息中的“机架号，机框号，槽位号”信息，更换单板。 等待15分钟，检查告警是否已消除。 是→结束 否→联系客服中心
中兴 | 用户自定义干接点告警98 | 干接点外接设备故障致使告警。 | 详细原因： 1. 该路干接点告警的常开常闭设置错误。 2. 线缆连接不正确或线缆故障。 3. 干接点外接设备故障。 处理方法： 1. 检查干接点配置。 a. 在配置管理→管理网元→设备→机框（如B8200）中，根据告警详细信息中的“机架号，机框号，槽位号”信息，在干接点设备中检查告警状态是否与实接干接点设备告警状态一致。 是→步骤2 否→子步骤b b. 在配置管理→管理网元→设备→机框（如B8200）中，根据告警详细信息中的“机架号，机框号，槽位号”信息，在干接点设备中将告警状态修改为与实接干接点设备告警状态一致。 c. 同步配置数据到网元。 d. 等待15分钟，检查告警是否已消除。 是→结束 否→步骤2 2. 检查干接点线缆。 a. 检查干接点线缆连接是否正确（如接口松动、连接错误等）。 是→子步骤c 否→子步骤b b. 正确连接干接点线缆。 等待15分钟，检查告警是否已消除。 是→结束 否→子步骤c c. 检查干接点线缆是否完好。 是→步骤3 否→子步骤d d. 更换干接点线缆。 等待15分钟，检查告警是否已消除。 是→结束 否→步骤3 3. 检查干接点外部设备。 a. 检查所连接的外部设备是否故障（具体方法请参考外部设备说明书）。 是→子步骤b 否→步骤4 b. 根据外部设备说明书，排除故障。 等待15分钟，检查告警是否已消除。 是→结束 否→步骤4 4. 根据告警详细信息中的“机架号，机框号，槽位号”信息，复位单板。 等待15分钟，检查告警是否已消除。 是→结束 否→步骤5 5. 根据告警详细信息中的“机架号，机框号，槽位号”信息，更换单板。 等待15分钟，检查告警是否已消除。 是→结束 否→联系客服中心
中兴 | 用户自定义干接点告警99 | 干接点外接设备故障致使告警。 | 详细原因： 1. 该路干接点告警的常开常闭设置错误。 2. 线缆连接不正确或线缆故障。 3. 干接点外接设备故障。 处理方法： 1. 检查干接点配置。 a. 在配置管理→管理网元→设备→机框（如B8200）中，根据告警详细信息中的“机架号，机框号，槽位号”信息，在干接点设备中检查告警状态是否与实接干接点设备告警状态一致。 是→步骤2 否→子步骤b b. 在配置管理→管理网元→设备→机框（如B8200）中，根据告警详细信息中的“机架号，机框号，槽位号”信息，在干接点设备中将告警状态修改为与实接干接点设备告警状态一致。 c. 同步配置数据到网元。 d. 等待15分钟，检查告警是否已消除。 是→结束 否→步骤2 2. 检查干接点线缆。 a. 检查干接点线缆连接是否正确（如接口松动、连接错误等）。 是→子步骤c 否→子步骤b b. 正确连接干接点线缆。 等待15分钟，检查告警是否已消除。 是→结束 否→子步骤c c. 检查干接点线缆是否完好。 是→步骤3 否→子步骤d d. 更换干接点线缆。 等待15分钟，检查告警是否已消除。 是→结束 否→步骤3 3. 检查干接点外部设备。 a. 检查所连接的外部设备是否故障（具体方法请参考外部设备说明书）。 是→子步骤b 否→步骤4 b. 根据外部设备说明书，排除故障。 等待15分钟，检查告警是否已消除。 是→结束 否→步骤4 4. 根据告警详细信息中的“机架号，机框号，槽位号”信息，复位单板。 等待15分钟，检查告警是否已消除。 是→结束 否→步骤5 5. 根据告警详细信息中的“机架号，机框号，槽位号”信息，更换单板。 等待15分钟，检查告警是否已消除。 是→结束 否→联系客服中心
中兴 | 用户自定义干接点告警100 | 干接点外接设备故障致使告警。 | 详细原因： 1. 该路干接点告警的常开常闭设置错误。 2. 线缆连接不正确或线缆故障。 3. 干接点外接设备故障。 处理方法： 1. 检查干接点配置。 a. 在配置管理→管理网元→设备→机框（如B8200）中，根据告警详细信息中的“机架号，机框号，槽位号”信息，在干接点设备中检查告警状态是否与实接干接点设备告警状态一致。 是→步骤2 否→子步骤b b. 在配置管理→管理网元→设备→机框（如B8200）中，根据告警详细信息中的“机架号，机框号，槽位号”信息，在干接点设备中将告警状态修改为与实接干接点设备告警状态一致。 c. 同步配置数据到网元。 d. 等待15分钟，检查告警是否已消除。 是→结束 否→步骤2 2. 检查干接点线缆。 a. 检查干接点线缆连接是否正确（如接口松动、连接错误等）。 是→子步骤c 否→子步骤b b. 正确连接干接点线缆。 等待15分钟，检查告警是否已消除。 是→结束 否→子步骤c c. 检查干接点线缆是否完好。 是→步骤3 否→子步骤d d. 更换干接点线缆。 等待15分钟，检查告警是否已消除。 是→结束 否→步骤3 3. 检查干接点外部设备。 a. 检查所连接的外部设备是否故障（具体方法请参考外部设备说明书）。 是→子步骤b 否→步骤4 b. 根据外部设备说明书，排除故障。 等待15分钟，检查告警是否已消除。 是→结束 否→步骤4 4. 根据告警详细信息中的“机架号，机框号，槽位号”信息，复位单板。 等待15分钟，检查告警是否已消除。 是→结束 否→步骤5 5. 根据告警详细信息中的“机架号，机框号，槽位号”信息，更换单板。 等待15分钟，检查告警是否已消除。 是→结束 否→联系客服中心
中兴 | 蓄电池风扇停转 | 蓄电池的风扇停止转动时，上报告警。 | 详细原因： 1. 该路干接点告警的常开常闭设置错误。 2. 线缆连接不正确或线缆故障。 3. 蓄电池风扇停转。 处理方法： 1. 检查干接点配置。 a. 在配置管理→管理网元→设备→机框（如B8200）中，根据告警详细信息中的“机架号，机框号，槽位号”信息，在干接点设备中检查告警状态是否与实接干接点设备告警状态一致。 是→步骤2 否→子步骤b b. 在配置管理→管理网元→设备→机框（如B8200）中，根据告警详细信息中的“机架号，机框号，槽位号”信息，在干接点设备中将告警状态修改为与实接干接点设备告警状态一致。 c. 同步配置数据到网元。 d. 等待15分钟，检查告警是否已消除。 是→结束 否→步骤2 2. 检查干接点线缆。 a. 检查干接点线缆连接是否正确（如接口松动、连接错误等）。 是→子步骤c 否→子步骤b b. 正确连接干接点线缆。 等待15分钟，检查告警是否已消除。 是→结束 否→子步骤c c. 检查干接点线缆是否完好。 是→步骤3 否→子步骤d d. 更换干接点线缆。 等待15分钟，检查告警是否已消除。 是→结束 否→步骤3 3. 检查风扇是否停转。 a. 检查风扇是否停转。 是→子步骤b 否→步骤4 b. 更换风扇。 等待15分钟，检查告警是否已消除。 是→结束 否→步骤4 4. 根据告警详细信息中的“机架号，机框号，槽位号”信息，复位单板。 等待15分钟，检查告警是否已消除。 是→结束 否→步骤5 5. 根据告警详细信息中的“机架号，机框号，槽位号”信息，拔插单板。 等待15分钟，检查告警是否已消除。 是→结束 否→步骤6 6. 根据告警详细信息中的“机架号，机框号，槽位号”信息，更换单板。 等待15分钟，检查告警是否已消除。 是→结束 否→联系客服中心
中兴 | 防尘网阻塞 | 当防尘网阻塞时，上报该告警。 | 详细原因： 1. 该路干接点告警的常开常闭设置错误。 2. 线缆连接不正确或线缆故障。 3. 防尘网堵塞。 处理方法： 1. 检查干接点配置。 a. 在配置管理→管理网元→设备→机框（如B8200）中，根据告警详细信息中的“机架号，机框号，槽位号”信息，在干接点设备中检查告警状态是否与实接干接点设备告警状态一致。 是→步骤2 否→子步骤b b. 在配置管理→管理网元→设备→机框（如B8200）中，根据告警详细信息中的“机架号，机框号，槽位号”信息，在干接点设备中将告警状态修改为与实接干接点设备告警状态一致。 c. 同步配置数据到网元。 d. 等待15分钟，检查告警是否已消除。 是→结束 否→步骤2 2. 检查干接点线缆。 a. 检查干接点线缆连接是否正确（如接口松动、连接错误等）。 是→子步骤c 否→子步骤b b. 正确连接干接点线缆。 等待15分钟，检查告警是否已消除。 是→结束 否→子步骤c c. 检查干接点线缆是否完好。 是→步骤3 否→子步骤d d. 更换干接点线缆。 等待15分钟，检查告警是否已消除。 是→结束 否→步骤3 3. 清理防尘网。 等待15分钟，检查告警是否已消除。 是→结束 否→联系客服中心
中兴 | BFD连接断 | 1. BFD连接建立不成功。 2. 收到对端关闭通知。 3. 连续数次向对端发送数据未得到回应。 | 详细原因： 1. 本端或对端BFD参数配置错误。 2. 传输链路故障。 处理方法： 1. 检查BFD参数配置是否正确。 a. 在配置管理→管理网元→传输网络→产品制式（如UMTS）→网络检测→双向转发检测中，检查使用的UDP承载、对端IP地址、多跳检测、BFD认证参数是否与现网规划一致。 是→步骤2 否→子步骤b b. 在配置管理→管理网元→传输网络→产品制式（如UMTS）→网络检测→双向转发检测中，将本端的BFD参数修改为与对端匹配。 c. 同步配置数据到网元。 d. 等待15分钟，检查告警是否已消除。 是→结束 否→步骤2 2. 检查本端到对端的传输地址是否可达。 a. PING偶联远端地址，查看能否收到应答。 是→联系客服中心 否→子步骤b b. 根据组网规划，检查传输路径中各节点（如BSC/RNC/交换设备等）的IP地址及路由配置是否正确。 是→联系客服中心 否→子步骤c c. 根据组网规划，将传输路径中各节点（如BSC/RNC/交换设备等）的IP地址及路由配置修改正确。 等待15分钟，检查告警是否已消除。 是→结束 否→联系客服中心
中兴 | 对端服务器不可达 | 连续多次向信令采集设备发送心跳报文未得到回应 | 详细原因： 基站与对端服务器之间的链路中断。 处理方法： 1. 检查信令软采配置。 a. 在配置管理→管理网元→无线参数→产品制式（如TD-LTE）→无线业务配置→信令软采中，检查是否使用的SCA UDP配置。 是→步骤2 否→子步骤b b. 在配置管理→管理网元→无线参数→产品制式（如TD-LTE）→无线业务配置→信令软采中，检查是否使用的SCTP配置。 是→步骤3 否→子步骤c c. 根据现网规划，配置使用的SCA UDP或SCTP。 d. 同步配置数据到网元。 e. 等待15分钟，检查告警是否已消除。 是→结束 否→步骤4 2. 检查信令软采目的IP地址配置是否正确。 a. 在配置管理→管理网元→传输网络→产品制式（如TD-LTE）→信令与业务→SCA UDP中，检查信令软采目的IP地址是否与对端服务器一致。 是→步骤4 否→子步骤b b. 将信令软采目的IP地址修改为与对端服务器一致。 c. 同步配置数据到网元。 d. 等待15分钟，检查告警是否已消除。 是→结束 否→步骤4 3. 检查信令软采目的IP地址配置是否正确。 a. 在配置管理→管理网元→传输网络→产品制式（如TD-LTE）→信令与业务→SCTP中，检查信令软采目的IP地址是否与对端服务器一致。 是→步骤4 否→子步骤b b. 将信令软采目的IP地址修改为与对端服务器一致。 c. 同步配置数据到网元。 d. 等待15分钟，检查告警是否已消除。 是→结束 否→步骤4 4. 检查本端到对端的传输地址是否可达。 a. 在诊断测试→诊断→IP通道质量测试中，检查本端与对端的传输地址是否可达。 是→联系客服中心 否→子步骤b b. 检查中间交换设备（如交换机）配置是否正确。 是→联系客服中心 否→子步骤c c. 修改中间交换设备的配置。 d. 等待15分钟，检查告警是否已消除。 是→结束 否→联系客服中心
中兴 | CRL下载失败 | 1. CRL下载失败。 2. CRL下载请求发送失败。 3. 向对端发送请求一直未得到回应。 | 1． 证书撤销链表配置是否存在 a. 在配置管理→管理网元→传输网络→产品制式（如TD-LTE）→网络安全→证书撤销链表对象中，检查是否存在配置项。 是→步骤2 否→步骤b b．人工从存放CRL文件的服务器下载一套crl文件并放入基站。 c．等待15分钟，检查告警是否已消除。 是→结束 否→步骤2 2． 检查证书撤销链表配置是否正确。 a. 在配置管理→管理网元→传输网络→产品制式（如TD-LTE）→网络安全→证书撤销链表对象中，检查各项配置是否与现网规划一致。 是→步骤3 否→子步骤b b. 在配置管理→管理网元→传输网络→产品制式（如TD-LTE）→网络安全→证书撤销链表对象中，将本端的各项配置参数修改为与现网规划一致。 c. 同步配置数据到网元。 d. 等待15分钟，检查告警是否已消除。 是→结束 否→步骤3 3． 检查对端LDAP设备的参数配置是否正确。 a. 通知对端设备维护人员，检查对端设备的参数配置是否与现网规划一致。 是→步骤4 否→子步骤b b. 将对端LDAP设备的参数修改为与现网规划一致。 c. 等待15分钟，检查告警是否已消除。 是→结束 否→步骤4 4． 检查本端到对端的传输地址是否可达。 a. PING LDAP服务器地址，查看能否收到应答。 是→步骤5 否→子步骤b b. 根据组网规划，检查传输路径中各节点（如BSC/RNC/交换设备等）的IP地址及路由配置是否正确。 是→步骤5 否→子步骤c c. 根据组网规划，将传输路径中各节点（如BSC/RNC/交换设备等）的IP地址及路由配置修改正确。 等待15分钟，检查告警是否已消除。 是→结束 否→步骤5 5．检查基站是否对时成功。 a. 在动态管理→动态命令→SDR→时间→查询网元时间中，查询网元时间是否正确。 是→联系客服中心 否→子步骤b b. 在动态管理→动态命令→SDR→时间→网元对时，重新对基站对时。 c. 等待15分钟，检查告警是否已消除。 是→结束 否→联系客服中心
中兴 | 本端运营商证书被撤销 | 本端运营商证书被撤销 | 重新申请、加载运营商证书文件
中兴 | 运营商证书即将过期 | 运营商证书即将过期 | 详细原因： 1.基站证书管理协议配置错误。 2.传输链路故障。 3.对端CA服务配置错误或异常。 4.基站没有配置证书管理协议且没有人工更新运营商证书。 处理方法： 1． 检查证书管理协议配置是否存在 a. 在配置管理→管理网元→传输网络→产品制式（如TD-LTE）→网络安全→证书管理协议对象中，检查是否存在配置项。 是→步骤2 否→步骤b b．人工CA服务器获取一套有效的证书并下载到基站。 c．等待15分钟，检查告警是否已消除。 是→结束 否→步骤2 2． 检查证书管理协议配置是否正确。 a. 在配置管理→管理网元→传输网络→产品制式（如TD-LTE）→网络安全→证书管理协议对象中，检查各项配置是否与现网规划一致。 是→步骤3 否→子步骤b b. 在配置管理→管理网元→传输网络→产品制式（如TD-LTE）→网络安全→证书管理协议对象中，将本端的各项配置参数修改为与现网规划一致。 c. 同步配置数据到网元。 d. 等待15分钟，检查告警是否已消除。 是→结束 否→步骤3 3． 检查对端CA设备的参数配置是否正确。 a. 通知对端设备维护人员，检查对端设备的参数配置是否与现网规划一致。 是→步骤4 否→子步骤b b. 将对端CA设备的参数修改为与现网规划一致。 c. 等待15分钟，检查告警是否已消除。 是→结束 否→步骤4 4． 检查本端到对端的传输地址是否可达。 a. PING CA服务器地址，查看能否收到应答。 是→步骤5 否→子步骤b b. 根据组网规划，检查传输路径中各节点（如BSC/RNC/交换设备等）的IP地址及路由配置是否正确。 是→步骤5 否→子步骤c c. 根据组网规划，将传输路径中各节点（如BSC/RNC/交换设备等）的IP地址及路由配置修改正确。 等待15分钟，检查告警是否已消除。 是→结束 否→步骤5 5． 检查基站是否对时成功。 a. 在动态管理→动态命令→SDR→管理网元→时间→查询网元时间中，查询网元时间是否正确。 是→联系客服中心 否→子步骤b b. 在动态管理→动态命令→SDR→管理网元→时间→网元对时，重新对基站对时。 c. 等待15分钟，检查告警是否已消除。 是→结束 否→联系客服中心
中兴 | 运营商证书已过期 | 运营商证书已过期 | 详细原因： 1.基站证书管理协议配置错误。 2.传输链路故障。 3、 对端CA服务配置错误或异常。 4、 基站没有配置证书管理协议且没有人工更新运营商证书。 处理方法： 1． 检查证书管理协议配置是否存在 a. 在配置管理→管理网元→传输网络→产品制式（如TD-LTE）→网络安全→证书管理协议对象中，检查是否存在配置项。 是→步骤2 否→步骤b b．人工CA服务器获取一套有效的证书并下载到基站。 c．等待15分钟，检查告警是否已消除。 是→结束 否→步骤2 2． 检查证书管理协议配置是否正确。 a. 在配置管理→管理网元→传输网络→产品制式（如TD-LTE）→网络安全→证书管理协议对象中，检查各项配置是否与现网规划一致。 是→步骤3 否→子步骤b b. 在配置管理→管理网元→传输网络→产品制式（如TD-LTE）→网络安全→证书管理协议对象中，将本端的各项配置参数修改为与现网规划一致。 c. 同步配置数据到网元。 d. 等待15分钟，检查告警是否已消除。 是→结束 否→步骤3 3． 检查对端CA设备的参数配置是否正确。 a. 通知对端设备维护人员，检查对端设备的参数配置是否与现网规划一致。 是→步骤4 否→子步骤b b. 将对端CA设备的参数修改为与现网规划一致。 c. 等待15分钟，检查告警是否已消除。 是→结束 否→步骤4 4． 检查本端到对端的传输地址是否可达。 a. PING CA服务器地址，查看能否收到应答。 是→步骤5 否→子步骤b b. 根据组网规划，检查传输路径中各节点（如BSC/RNC/交换设备等）的IP地址及路由配置是否正确。 是→步骤5 否→子步骤c c. 根据组网规划，将传输路径中各节点（如BSC/RNC/交换设备等）的IP地址及路由配置修改正确。 等待15分钟，检查告警是否已消除。 是→结束 否→步骤5 5． 检查基站是否对时成功。 a. 在动态管理→动态命令→SDR→时间→查询网元时间中，查询网元时间是否正确。 是→联系客服中心 否→子步骤b b. 在动态管理→动态命令→SDR→时间→网元对时，重新对基站对时。 c. 等待15分钟，检查告警是否已消除。 是→结束 否→联系客服中心
中兴 | IPSec链路异常 | IPSec协商分两个阶段，第一阶段协商IKE SA，第二阶段协商IPSec SA，当基站检测到和安全网关的子隧道IPSec SA协商失败时，产生此告警。 | 详细原因： 1. 基站和对端的IPSec配置不一致（IPSec配置对象，IPSec提议对象，IKE策略对象，IPSec安全策略数据库对象中配置跟对端不一致）。 2. 传输链路故障 3. 对端设备异常。 4. 两端证书不匹配。 处理方法： 1. 检查本端IPSec参数配置是否正确。 a. 在配置管理→管理网元→传输网络→产品制式（如TD-LTE）→网络安全→IPSec配置对象，IPSec提议对象，IKE策略对象，IPSec安全策略数据库对象中，检查各项配置是否与现网规划一致。 是→步骤2 否→子步骤b b. 在配置管理→管理网元→传输网络→产品制式（如TD-LTE）→网络安全→IPSec配置对象，IPSec提议对象，IKE策略对象，IPSec安全策略数据库对象中，将本端的各项配置参数修改为与现网规划一致。 c. 同步配置数据到网元。 d. 等待15分钟，检查告警是否已消除。 是→结束 否→步骤2 2. 检查是否存在相关告警。 a. 检查是否存在相关告警。若存在，则根据相关告警的处理建议处理。相关告警有： 运营商证书获取失败（198097174） b. 检查告警是否已消除。 是→结束 否→步骤3 3. 检查对端设备的IPSec参数配置是否正确。 a. 通知对端设备维护人员，检查对端设备IPSec参数配置是否与现网规划一致。 是→步骤4 否→子步骤b b. 将对端的IPSec参数修改为与现网规划一致。 c. 等待15分钟，检查告警是否已消除。 是→结束 否→步骤4 4. 检查对端证书是否正确。 a. 检查对端证书是否与现网规划一致。 是→步骤5 否→子步骤b b. 将对端证书修改为与现网规划一致。 c. 等待15分钟，检查告警是否已消除。 是→结束 否→步骤5 5. 检查本端到对端的传输地址是否可达。 a. PING 安全网关地址，查看能否收到应答。 是→联系客服中心 否→子步骤b b. 根据组网规划，检查传输路径中各节点（如BSC/RNC/交换设备等）的IP地址及路由配置是否正确。 是→联系客服中心 否→子步骤c c. 根据组网规划，将传输路径中各节点（如BSC/RNC/交换设备等）的IP地址及路由配置修改正确。 等待15分钟，检查告警是否已消除。 是→结束 否→联系客服中心
中兴 | 对端证书被撤销 | 对端证书被撤销 | 详细原因： 1.对端证书被撤销。 处理方法： 1．检查对端证书是否存在。 a. 通知对端维护人员，检查证书是否存在。 是→步骤2 否→子步骤b b. 人工从CA服务器获取一套有效的证书并导入。 c．等待15分钟，检查告警是否已消除。 是→结束 否→步骤2 2．检查对端证书是否被撤销。 a. 通知对端维护人员，检查对端证书是否被撤销。 是→子步骤b 否→联系对端维护人员 b. 删除被撤销证书，重新申请一套有效证书并导入。 c. 等待15分钟，检查告警是否已消除。 是→结束 否→联系对端维护人员
中兴 | 对端证书过期 | 对端证书过期 | 详细原因： 1.对端证书过期。 处理方法： 1．检查对端证书是否存在。 a. 通知对端维护人员，检查证书是否存在。 是→步骤2 否→子步骤b b. 人工从CA服务器获取一套有效的证书并导入。 c．等待15分钟，检查告警是否已消除。 是→结束 否→步骤2 2．检查对端证书是否过期。 a. 通知对端维护人员，检查对端证书是否过期。 是→子步骤b 否→联系对端维护人员 b. 删除过期证书，重新申请一套有效证书并导入。 c. 等待15分钟，检查告警是否已消除。 是→结束 否→联系对端维护人员
中兴 | 运营商证书获取失败 | 当基站运营商证书初始申请或更新失败时，上报该告警。 | 详细原因： 1. 证书管理协议参数配置错误。 2. 通信链路故障。 处理方法： 1.查看告警的附加文本，是否有“基站没有设备商证书文件”、“基站没有设备商私钥文件”、“基站设备商证书无效”三种情况的一种。 是→联系客服中心 否→步骤2 2.检查证书管理协议参数是否配置正确。 a. 在配置管理→管理网元→传输网络→产品制式（如UMTS）→网络安全→证书管理协议配置中，检查传输协议类型、CA服务器类型、CA服务器IP地址、CA服务器传输层端口、CA服务器路径、基站证书域名、基站证书颁发者域名、基站证书私钥长度是否与现网规划一致。 是→步骤3 否→子步骤b b. 将证书管理协议参数修改为与现网规划一致。 c. 同步配置数据到网元。 d. 等待15分钟，检查告警是否已消除。 是→结束 否→步骤3 3. 通知对端设备维护人员，确保证书管理协议配置数据的正确性。 等待15分钟，检查告警是否已消除。 是→结束 否→步骤4 4. 检查本端到对端的传输地址是否可达。 a. PING CA服务器地址，查看能否收到应答。 是→联系客服中心 否→子步骤b b. 根据组网规划，检查传输路径中各节点（如BSC/RNC/交换设备等）的IP地址及路由配置是否正确。 是→联系客服中心 否→子步骤c c. 根据组网规划，将传输路径中各节点（如BSC/RNC/交换设备等）的IP地址及路由配置修改正确。 等待15分钟，检查告警是否已消除。 是→结束 否→联系客服中心
中兴 | 网络连接检测断链 | 连续数次向对端发送探测报文未得到回应。 | 详细原因： 1. IP地址配置错误。 2. 传输网络故障。 处理方法： 1. 检查路由检测对象的参数是否正确。 a. 在配置管理→管理网元→传输网络→产品制式（如UMTS）→网络检测→路由检测对象中，检查目的IP、使用的IP层配置是否与现网规划一致。 是→步骤2 否→子步骤b b. 在配置管理→管理网元→传输网络→产品制式（如UMTS）→网络检测→路由检测对象中，将目的IP、使用的IP层配置修改为与现网规划一致。 c. 同步配置数据到网元。 d. 等待15分钟，检查告警是否已消除。 是→结束 否→步骤2 2. 通知对端设备维护人员，检查传输是否异常。 是→对端设备维护人员排除传输异常 否→联系客服中心
中兴 | CRL文件即将过期 | CRL文件即将过期 | 详细原因： 1.证书撤销链表配置错误 2.传输链路故障。 3.对端LDAP服务配置错误或异常。 4.基站没有配置证书撤销链表且没有人工更新CRL证书。 处理方法： 1． 证书撤销链表配置是否存在 a. 在配置管理→管理网元→传输网络→产品制式（如TD-LTE）→网络安全→证书撤销链表对象中，检查是否存在配置项。 是→步骤2 否→步骤b b．人工从存放CRL文件的服务器下载一套crl文件并放入基站。 c．等待15分钟，检查告警是否已消除。 是→结束 否→步骤2 2． 检查证书撤销链表配置是否正确。 a. 在配置管理→管理网元→传输网络→产品制式（如TD-LTE）→网络安全→证书撤销链表对象中，检查各项配置是否与现网规划一致。 是→步骤3 否→子步骤b b. 在配置管理→管理网元→传输网络→产品制式（如TD-LTE）→网络安全→证书撤销链表对象中，将本端的各项配置参数修改为与现网规划一致。 c. 同步配置数据到网元。 d. 等待15分钟，检查告警是否已消除。 是→结束 否→步骤3 3． 检查对端LDAP设备的参数配置是否正确。 a. 通知对端设备维护人员，检查对端设备的参数配置是否与现网规划一致。 是→步骤4 否→子步骤b b. 将对端LDAP设备的参数修改为与现网规划一致。 c. 等待15分钟，检查告警是否已消除。 是→结束 否→步骤4 4． 检查本端到对端的传输地址是否可达。 a. PING LDAP服务器地址，查看能否收到应答。 是→步骤5 否→子步骤b b. 根据组网规划，检查传输路径中各节点（如BSC/RNC/交换设备等）的IP地址及路由配置是否正确。 是→步骤5 否→子步骤c c. 根据组网规划，将传输路径中各节点（如BSC/RNC/交换设备等）的IP地址及路由配置修改正确。 等待15分钟，检查告警是否已消除。 是→结束 否→步骤5 5．检查基站是否对时成功。 a. 在动态管理→动态命令→SDR→时间→查询网元时间中，查询网元时间是否正确。 是→联系客服中心 否→子步骤b b. 在动态管理→动态命令→SDR→时间→网元对时，重新对基站对时。 c. 等待15分钟，检查告警是否已消除。 是→结束 否→联系客服中心
中兴 | CRL文件已过期 | CRL文件已过期 | 详细原因： 1.证书撤销链表配置错误 2.传输链路故障。 3.对端LDAP服务配置错误或异常。 4. 基站没有配置证书撤销链表且没有人工更新CRL证书。 处理方法： 1． 证书撤销链表配置是否存在 a. 在配置管理→管理网元→传输网络→产品制式（如TD-LTE）→网络安全→证书撤销链表对象中，检查是否存在配置项。 是→步骤2 否→步骤b b．人工从存放CRL文件的服务器下载一套crl文件并放入基站。 c．等待15分钟，检查告警是否已消除。 是→结束 否→步骤2 2． 检查证书撤销链表配置是否正确。 a. 在配置管理→管理网元→传输网络→产品制式（如TD-LTE）→网络安全→证书撤销链表对象中，检查各项配置是否与现网规划一致。 是→步骤3 否→子步骤b b. 在配置管理→管理网元→传输网络→产品制式（如TD-LTE）→网络安全→证书撤销链表对象中，将本端的各项配置参数修改为与现网规划一致。 c. 同步配置数据到网元。 d. 等待15分钟，检查告警是否已消除。 是→结束 否→步骤3 3． 检查对端LDAP设备的参数配置是否正确。 a. 通知对端设备维护人员，检查对端设备的参数配置是否与现网规划一致。 是→步骤4 否→子步骤b b. 将对端LDAP设备的参数修改为与现网规划一致。 c. 等待15分钟，检查告警是否已消除。 是→结束 否→步骤4 4． 检查本端到对端的传输地址是否可达。 a. PING LDAP服务器地址，查看能否收到应答。 是→步骤5 否→子步骤b b. 根据组网规划，检查传输路径中各节点（如BSC/RNC/交换设备等）的IP地址及路由配置是否正确。 是→步骤5 否→子步骤c c. 根据组网规划，将传输路径中各节点（如BSC/RNC/交换设备等）的IP地址及路由配置修改正确。 等待15分钟，检查告警是否已消除。 是→结束 否→步骤5 5．检查基站是否对时成功。 a. 在动态管理→动态命令→SDR→时间→查询网元时间中，查询网元时间是否正确。 是→联系客服中心 否→子步骤b b. 在动态管理→动态命令→SDR→时间→网元对时，重新对基站对时。 c. 等待15分钟，检查告警是否已消除。 是→结束 否→联系客服中心
中兴 | 设备商证书已过期 | 设备商证书已过期 | 重新申请、加载设备商证书文件
中兴 | 设备商证书将过期 | 设备商证书将过期 | 重新申请、加载设备商证书文件
中兴 | SCTP偶联断 | 1. SCTP偶联建立不成功； 2. 收到对端关闭通知； 3. 连续数次向对端发送数据未得到回应。 | 详细原因： 1. 本端或对端偶联参数配置错误。 2. 传输链路故障。 处理方法： 1. 检查SCTP偶联参数配置是否正确。 a. 在配置管理→管理网元→传输网络→产品制式（如UMTS）→信令和业务→SCTP中，检查本端端口号、使用的IP层配置、远端地址、远端端口号是否与现网规划一致。 是→联系客服中心 否→子步骤b b. 在配置管理→管理网元→传输网络→产品制式（如UMTS）→信令和业务→SCTP中，将本端的SCTP偶联参数修改为与现网规划一致。 c. 同步配置数据到网元。 d. 等待15分钟，检查告警是否已消除。 是→结束 否→步骤2 2. 检查本端到对端的传输地址是否可达。 a. PING偶联远端地址，查看能否收到应答。 是→联系客服中心 否→子步骤b b. 根据组网规划，检查传输路径中各节点（如BSC/RNC/交换设备等）的IP地址及路由配置是否正确。 是→联系客服中心 否→子步骤c c. 根据组网规划，将传输路径中各节点（如BSC/RNC/交换设备等）的IP地址及路由配置修改正确。 等待15分钟，检查告警是否已消除。 是→结束 否→联系客服中心
中兴 | SCTP路径断开 | 1. SCTP偶联中的某条路径发送心跳没有回应。 2. 发送数据时，数据重传次数大于路径最大重传次数。 | 详细原因： 1. 本端或对端偶联参数配置错误。 2. 传输链路故障。 处理方法： 1. 检查SCTP偶联参数配置是否正确。 a. 在配置管理→管理网元→传输网络→产品制式（如UMTS）→信令和业务→SCTP中，检查本端端口号、使用的IP层配置、远端地址、远端端口号是否与现网规划一致。 是→步骤2 否→子步骤b b. 在配置管理→管理网元→传输网络→产品制式（如UMTS）→信令和业务→SCTP中，将本端的SCTP偶联参数修改为与现网规划一致。 c. 同步配置数据到网元。 d. 等待15分钟，检查告警是否已消除。 是→结束 否→步骤2 2. 检查本端到对端的传输地址是否可达。 a. PING偶联远端地址，查看能否收到应答。 是→联系客服中心 否→子步骤b b. 根据组网规划，检查传输路径中各节点（如BSC/RNC/交换设备等）的IP地址及路由配置是否正确。 是→联系客服中心 否→子步骤c c. 根据组网规划，将传输路径中各节点（如BSC/RNC/交换设备等）的IP地址及路由配置修改正确。 等待15分钟，检查告警是否已消除。 是→结束 否→联系客服中心
中兴 | 1588时钟链路异常 | 1-1588时钟链路包延时抖动（PDV）过大 2-1588时钟链路对应的Master时钟质量差 3-1588时钟链路不能喝Master正常通信 4-1588时钟链路报文接收异常 | 详细原因： 1. 无法跟该链路的主时钟取得联系； 2. 该链路的网络拥塞比较严重； 3. 启用了支持标准Annoucne报文，可是链路主时钟的时钟源不可跟踪。 处理方法： 1. 检查以太网物理连接是否正常； 2. 检查该链路主时钟IP等相关传输参数和时钟参数配置是否正确； 3. 检查对应链路Master是否有相关告警。
中兴 | IKE链路异常 | IPSec协商分两个阶段，第一阶段协商IKE SA，第二阶段协商IPSec SA，当基站检测到和安全网关的第一阶段IKE SA协商失败时，产生此告警 | 检查IKE链路
中兴 | 版本包不支持当前单板 | 主控板上找不到受控板所请求的软件ID时上报该告警。 | 详细原因： 1. 主控单板上的配置文件损坏或丢失。 2. 单板硬件故障。 处理方法： 1. 检查运行版本包是否支持当前插入的单板。 a. 在软件版本管理→查询任务管理中，新建查询任务，检查当前运行版本包是否支持新插入单板。 是→子步骤b 否→子步骤c b. 在软件版本管理→升级任务管理中，重新下载、预激活、激活生效需要升级的版本包。 在任务列表中状态显示为全部成功后，等待30分钟，检查告警是否已消除。 是→结束 否→步骤2 c. 在软件版本管理→升级任务管理中，重新下载、预激活、激活生效现网规划的支持该单板的版本包。 等待30分钟，检查告警是否已消除。 是→结束 否→步骤2 2. 根据告警详细信息中的“机架号，机框号，槽位号”信息，复位单板。等待15分钟检查告警是否消除。 是→结束 否→联系客服中心
中兴 | 镜像热补丁加载失败 | 镜像热补丁软件加载失败时上报该告警。 | 进入软件版本管理界面,重新下载热补丁软件版本包.
中兴 | 镜像热补丁卸载失败 | 镜像热补丁软件卸载失败时上报该告警。 | 进入软件版本管理界面,重新卸载热补丁软件版本包.
中兴 | 运行版本不存在 | 版本包中缺少单板运行所需的版本软件，上报该告警。 | 在软件版本管理界面,重新下载该运行版本包
中兴 | 多个整流器故障 | 两个或者两个以上的整流器故障。 | 详细原因： 1. 多个整流器故障。 2. 整流器对应的输入空开断。 3. 交流缺相。 处理方法： 1. 检查是否存在相关告警。 a. 检查是否存在相关告警。若存在，则根据相关告警的处理建议处理。相关告警有： 嵌入式电源整流模块故障（198092117） 嵌入式电源整流器输出过压（198092080） 嵌入式电源整流器输出过流（198092081） 嵌入式电源整流器风扇故障（198092082） 嵌入式电源整流器PFC故障（198092083） 嵌入式电源整流器输入过压关机（198092084） 嵌入式电源整流器输入欠压关机（198092085） 嵌入式电源整流器主散热器过温关机（198092086） 嵌入式电源整流器环境过温关机（198092087） 嵌入式电源整流器环境过温降载（198092088） 嵌入式电源整流器欠压降载（198092088） 嵌入式电源整流器熔丝断（198092090） 嵌入式电源整流器通讯中断（198092091） 嵌入式电源整流器输出故障（198092236） b. 检查告警是否已消除。 是→结束 否→步骤2 2. 检查交流电压是否缺相。 a. 在嵌入式电源监控模块的实时信息界面，查看交流输入电压是否缺相。 是→子步骤b 否→步骤3 b. 排查嵌入式电源交流输入故障。 排除故障后，等待15分钟，检查告警是否已消除。 是→结束 否→联系客服中心 3. 更换告警所在整流器。 等待15分钟，检查告警是否已消除。 是→结束 否→联系客服中心
中兴 | 电源CAN总线异常 | CAN总线异常。 | 详细原因： CAN总线通讯断。 处理方法： 1. 检查CAN通讯线是否松动或断线。 a. 检查CAN通讯线是否松动或断线。 是→子步骤b 否→联系客服中心 b. 重新连接线缆或更换线缆。 等待15分钟，检查告警是否已消除。 是→结束 否→联系客服中心
中兴 | 电源二次下电分路E断 | 二次下电分路断。 | 详细原因： 1. 二次下电分路E熔断器烧断（或空开断开）。 2. 二次下电分路E检测线有断线或接触不良。 3. 监控单元插座接触不良或断线。 4. 监控单元损坏。 处理方法： 1. 检查负载回路是否存在短路。 a. 检查负载回路是否存在短路。 是→子步骤b 否→步骤2 b. 排除短路故障。 等待15分钟，检查告警是否已消除。 是→结束 否→步骤2 2. 检查熔断器对应的蓄电池的容量配置是否合理。 a. 在嵌入式电源监控模块的参数设置→系统参数→电池组容量中，查看蓄电池容量配置。 b. 检查蓄电池容量与熔断器规格是否匹配。 是→步骤3 否→子步骤c c. 根据实际情况，调整蓄电池容量配置，并更换合适的熔断器。 等待15分钟，检查告警是否已消除。 是→结束 否→步骤3 3. 检查配置的电池回路断阈值是否合理。 a. 在嵌入式电源监控模块的参数设置→告警参数中，查看电池回路断阈值。 b. 检查配置的电池回路断阈值是否合理（默认值一般为0.5V）。 是→步骤4 否→子步骤c c. 将电池回路断阈值修改为默认值。 等待15分钟，检查告警是否已消除。 是→结束 否→步骤4 4. 检查蓄电池回路检测连线是否松动或断线。 a. 检查蓄电池回路检测连线是否松动或断线。 是→子步骤b 否→步骤5 b. 重新连接线缆或更换线缆。 等待15分钟，检查告警是否已消除。 是→结束 否→步骤5 5. 检查监控单元是否插好。 a. 检查监控单元是否插好。 是→步骤6 否→子步骤b b. 插紧监控单元。 等待15分钟，检查告警是否已消除。 是→结束 否→步骤6 6. 更换监控单元。 等待15分钟，检查告警是否已消除。 是→结束 否→联系客服中心
中兴 | 电源交流电压缺相 | 交流缺相 | 详细原因： 1. 交流输入线脱落。 2. 交流变送器连线有问题或变送器损坏。 3. 监控单元插座接触不良或断线。 4. 监控单元故障。 处理方法： 1. 检查交流输入线缆连接。 a. 检查交流输入线缆连接是否正确。 是→步骤2 否→子步骤b b. 正确连接交流输入线缆。 等待15分钟，检查告警是否已消除。 是→结束 否→步骤2 2. 检查交流变送器检测连线是否松动或断线。 a. 检查交流变送器检测连线是否松动或断线。 是→子步骤b 否→步骤3 b. 重新连接线缆或更换线缆。 等待15分钟，检查告警是否已消除。 是→结束 否→步骤3 3. 检查监控单元是否插好。 a. 检查监控单元是否插好。 是→步骤4 否→子步骤b b. 插紧监控单元。 等待15分钟，检查告警是否已消除。 是→结束 否→步骤4 4. 更换监控单元。 等待15分钟，检查告警是否已消除。 是→结束 否→联系客服中心
中兴 | 电源交流相电压不平衡 | 交流相电压不平衡。 | 详细原因： 1. 交流电网故障。 2. 监控单元故障。 处理方法： 1. 检查交流相电压差值是否高于交流电压不平衡阈值。 a. 在嵌入式电源监控模块的实时信息界面，查看交流相电压值，计算相电压差值。 b. 检查交流相电压差值是否高于交流电压不平衡阈值（默认值一般为55V）。 是→子步骤c 否→步骤2 c. 排查嵌入式电源交流输入故障。 d. 排除故障后，等待15分钟，检查告警是否已消除。 是→结束 否→步骤2 2. 更换监控单元。 等待15分钟，检查告警是否已消除。 是→结束 否→联系客服中心
中兴 | 电源交流相电流高 | 交流相电流高。 | 详细原因： 1. 交流输入相电流高于交流电流高阈值。 2. 交流输入电压过低。 3. 电源负载过多。 4. 监控单元插座接触不良或断线。 5. 监控单元故障。 处理方法： 1. 检查交流输入相电流是否高于交流电流高阈值。 a. 在嵌入式电源监控模块的实时信息界面，查看交流输入相电流值。 b. 检查交流输入相电流是否高于交流电流高阈值（默认值一般为80A）。 是→步骤2 否→步骤3 2. 检查交流输入电压是否过低。 a. 在嵌入式电源监控模块的实时信息界面，查看交流输入电压值。 b. 检查交流输入电压是否低于交流输入标准电压。 是→子步骤b 否→步骤3 c. 排查嵌入式电源交流输入故障。 排除故障后，等待15分钟，检查告警是否已消除。 是→结束 否→步骤3 3. 检查负载是否过载。 a. 在嵌入式电源监控模块的实时信息界面，查看整流器输出电流值和直流输出电压值。 b. 根据电流、电压值计算实际功率，检查是否超过嵌入式电源额定功率。 是→子步骤c 否→步骤4 c. 减少负载设备。 等待15分钟，检查告警是否已消除。 是→结束 否→步骤4 4. 检查监控单元是否插好。 a. 检查监控单元是否插好。 是→步骤5 否→子步骤b b. 插紧监控单元。 等待15分钟，检查告警是否已消除。 是→结束 否→步骤5 5. 更换监控单元。 等待15分钟，检查告警是否已消除。 是→结束 否→联系客服中心
中兴 | 电源整流模块故障 | 某个整流模块发生故障。 | 详细原因： 1. 整流模块未接。 2. 整流模块对应输入空开断开。 3. 整流模块故障。 4. 整流柜槽位损坏。 5. 监控单元插座接触不良或断线。 6. 监控单元故障。 处理方法： 1. 检查告警所在整流器是否正确连接。 a. 检查告警所在整流器是否正确连接。 是→步骤3 否→子步骤b b. 正确连接整流器。 等待15分钟，检查告警是否已消除。 是→结束 否→步骤2 2. 检查告警所在整流器输入空开是否处于闭合状态。 a. 检查告警所在整流器输入空开是否处于闭合状态。 是→步骤3 否→子步骤b b. 闭合输入空开。 等待15分钟，检查告警是否已消除。 是→结束 否→步骤3 3. 检查告警所在整流器工作状态是否正常。 a. 检查告警所在整流器工作状态是否正常（如故障灯亮起等）。 是→步骤4 否→子步骤b b. 更换告警所在整流器。 等待15分钟，检查告警是否已消除。 是→结束 否→步骤4 4. 更换整流器安装槽位。 等待15分钟，检查告警是否已消除。 是→结束 否→步骤5 5. 检查监控单元是否插好。 a. 检查监控单元是否插好。 是→步骤6 否→子步骤b b. 插紧监控单元。 等待15分钟，检查告警是否已消除。 是→结束 否→步骤6 6. 更换监控单元。 等待15分钟，检查告警是否已消除。 是→结束 否→联系客服中心
中兴 | 电源电池下电分路E断 | 电池下电扩展断。 | 详细原因： 1. 电池下电分路E熔断器烧断（或空开断开）。 2. 电池下电分路E检测线有断线或接触不良。 3. 监控单元插座接触不良或断线。 4. 监控单元损坏。 处理方法： 1. 检查负载回路是否存在短路。 a. 检查负载回路是否存在短路。 是→子步骤b 否→步骤2 b. 排除短路故障。 等待15分钟，检查告警是否已消除。 是→结束 否→步骤2 2. 检查熔断器对应的蓄电池的容量配置是否合理。 a. 在嵌入式电源监控模块的参数设置→系统参数→电池组容量中，查看蓄电池容量配置。 b. 检查蓄电池容量与熔断器规格是否匹配。 是→步骤3 否→子步骤c c. 根据实际情况，调整蓄电池容量配置，并更换合适的熔断器。 等待15分钟，检查告警是否已消除。 是→结束 否→步骤3 3. 检查配置的电池回路断阈值是否合理。 a. 在嵌入式电源监控模块的参数设置→告警参数中，查看电池回路断阈值。 b. 检查配置的电池回路断阈值是否合理（默认值一般为0.5V）。 是→步骤4 否→子步骤c c. 将电池回路断阈值修改为默认值。 等待15分钟，检查告警是否已消除。 是→结束 否→步骤4 4. 检查蓄电池回路检测连线是否松动或断线。 a. 检查蓄电池回路检测连线是否松动或断线。 是→子步骤b 否→步骤5 b. 重新连接线缆或更换线缆。 等待15分钟，检查告警是否已消除。 是→结束 否→步骤5 5. 检查监控单元是否插好。 a. 检查监控单元是否插好。 是→步骤6 否→子步骤b b. 插紧监控单元。 等待15分钟，检查告警是否已消除。 是→结束 否→步骤6 6. 更换监控单元。 等待15分钟，检查告警是否已消除。 是→结束 否→联系客服中心
中兴 | 电源电池放电 | 电池正在放电中。 | 详细原因： 1. 电池放电电流过大。 2. 电池放电阈值设置不合理。 3. 交流变送器故障。 4. 监控单元故障。 处理方法： 1. 检查交流供电电源。 a. 检查交流供电电源是否停电或其它异常导致交流电源无输入。 是→子步骤b 否→步骤2 b. 采用柴油机发电或其他紧急供电装置，并尽快恢复交流供电。 等待15分钟，检查告警是否已消除。 是→结束 否→步骤2 2. 检查电池放电阈值配置是否合理。 a. 在嵌入式电源监控模块的参数设置→告警参数中，检查配置的电池放电阈值是否合理（默认值一般为-10A）。 是→步骤3 否→子步骤b b. 将电池放电阈值调整至默认值。 等待15分钟，检查告警是否已消除。 是→结束 否→步骤3 3. 检查电池电流检测连线是否松动或断线。 a. 检查电池电流检测连线是否松动或断线。 是→子步骤b 否→步骤4 b. 重新连接线缆或更换线缆。 等待15分钟，检查告警是否已消除。 是→结束 否→步骤4 4. 检查监控单元是否插好。 a. 检查监控单元是否插好。 是→步骤5 否→子步骤b b. 插紧监控单元。 等待15分钟，检查告警是否已消除。 是→结束 否→步骤5 5. 更换监控单元。 等待15分钟，检查告警是否已消除。 是→结束 否→联系客服中心
中兴 | 电源电池检测异常 | 电池检测异常。 | 详细原因： 1. 电池未正确安装。 2. 电池容量不足或充电不足。 3. 监控单元插座接触不良或断线。 4. 监控单元损坏。 处理方法： 1. 检查蓄电池容量配置与现场安装的蓄电池是否匹配。 a. 在嵌入式电源监控模块的参数设置→系统参数→电池组容量中，查看配置的蓄电池容量。 b. 检查配置的蓄电池容量与现场安装的蓄电池是否匹配。 是→步骤2 否→子步骤c c. 配置成与安装的蓄电池标称容量匹配。 d. 电池完全充电后，再次进入测试。 测试结束后，等待15分钟，检查告警是否已消除。 是→结束 否→步骤2 2. 检查蓄电池安装连接是否正确。 a. 检查蓄电池安装连接是否正确。 是→步骤3 否→子步骤b b. 正确安装蓄电池。 c. 电池完全充电后，再次进入测试。 测试结束后，等待15分钟，检查告警是否已消除。 是→结束 否→步骤3 3. 检查监控单元是否插好。 a. 检查监控单元是否插好。 是→步骤4 否→子步骤b b. 插紧监控单元。 c. 电池完全充电后，再次进入测试。 测试结束后，等待15分钟，检查告警是否已消除。 是→结束 否→步骤4 4. 更换蓄电池，电池完全充电后，再次进入测试。 测试结束后，等待15分钟，检查告警是否已消除。 是→结束 否→步骤5 5. 更换监控单元，电池完全充电后，再次进入测试。 测试结束后，等待15分钟，检查告警是否已消除。 是→结束 否→联系客服中心
中兴 | 电源电池温度低 | 电池的工作温度低于电池低温阈值。 | 详细原因： 1. 蓄电池温度低于电池温度低阈值。 2. 蓄电池温度传感器坏。 3. 监控单元插座接触不良或断线。 4. 监控单元故障。 处理方法： 1. 检查蓄电池温度是否低于电池温度低阈值。 a. 在嵌入式电源监控模块的实时信息界面，查看蓄电池温度值。 b. 检查蓄电池温度是否低于电池温度低阈值（默认值一般为-5℃）。 是→子步骤c 否→步骤2 c. 改善环境（如排除空调故障、加热器故障等）。 改善环境后，等待15分钟，检查告警是否已消除。 是→结束 否→步骤2 2. 检查蓄电池温度传感器线缆。 a. 检查蓄电池温度传感器连线是否松动或断线。 是→子步骤b 否→步骤3 b. 重新连接线缆或更换线缆。 等待15分钟，检查告警是否已消除。 是→结束 否→步骤3 3. 更换蓄电池温度传感器。 等待15分钟，检查告警是否已消除。 是→结束 否→步骤4 4. 检查监控单元是否插好。 a. 检查监控单元是否插好。 是→步骤5 否→子步骤b b. 插紧监控单元。 等待15分钟，检查告警是否已消除。 是→结束 否→步骤5 5. 更换监控单元。 等待15分钟，检查告警是否已消除。 是→结束 否→联系客服中心
中兴 | 电源电池温度无效 | 电池的工作温度值无效。 | 详细原因： 1. 蓄电池温度传感器未接入。 2. 蓄电池温度传感器损坏。 3. 监控单元插座接触不良或断线。 4. 监控单元故障。 处理方法： 1. 检查温度传感器是否正确连接。 a. 检查温度传感器是否正确连接。 是→步骤2 否→子步骤b b. 正确连接温度传感器。 等待15分钟，检查告警是否已消除。 是→结束 否→步骤2 2. 更换蓄电池温度传感器。 等待15分钟，检查告警是否已消除。 是→结束 否→步骤3 3. 检查监控单元是否插好。 a. 检查监控单元是否插好。 是→步骤4 否→子步骤b b. 插紧监控单元。 等待15分钟，检查告警是否已消除。 是→结束 否→步骤4 4. 更换监控单元。 等待15分钟，检查告警是否已消除。 是→结束 否→联系客服中心
中兴 | 电源电池电流异常 | 电池电流异常。 | 详细原因： 监控单元故障。 处理方法： 1. 更换监控单元。 等待15分钟，检查告警是否已消除。 是→结束 否→联系客服中心
中兴 | 电源电池高温下电 | 环境温度高于高温下电设置值，电池停止供电。 | 详细原因： 1. 蓄电池温度高于电池高温下电温度。 2. 蓄电池温度传感器故障。 3. 监控单元插座接触不良或断线。 4. 监控单元故障。 处理方法： 1. 检查蓄电池温度是否高于电池高温下电温度。 a. 在嵌入式电源监控模块的实时信息界面，查看蓄电池温度值。 b. 检查蓄电池温度是否高于电池高温下电温度（默认值一般为50℃）。 是→子步骤c 否→步骤2 c. 改善通风环境（如排除空调故障、大功率发热设备影响等）。 d. 改善环境后，等待15分钟，检查告警是否已消除。 是→结束 否→步骤2 2. 检查蓄电池温度传感器线缆。 a. 检查蓄电池温度传感器连线是否松动或断线。 是→子步骤b 否→步骤3 b. 重新连接线缆或更换线缆。 等待15分钟，检查告警是否已消除。 是→结束 否→步骤3 3. 更换蓄电池温度传感器。 等待15分钟，检查告警是否已消除。 是→结束 否→步骤4 4. 检查监控单元是否插好。 a. 检查监控单元是否插好。 是→步骤5 否→子步骤b b. 插紧监控单元。 等待15分钟，检查告警是否已消除。 是→结束 否→步骤5 5. 更换监控单元。 等待15分钟，检查告警是否已消除。 是→结束 否→联系客服中心
中兴 | 电源输入干接点异常 | 输入干接点告警。 | 详细原因： 1. 外部设备故障。 2. 监控单元故障。 处理方法： 1. 检查输入干接点连接设备是否正常工作。 a. 检查输入干接点连接设备是否正常工作。 是→步骤2 否→子步骤b b. 排查外部设备故障。 排除故障后，等待15分钟，检查告警是否已消除。 是→结束 否→步骤2 2. 更换监控单元。 等待15分钟，检查告警是否已消除。 是→结束 否→联系客服中心
中兴 | 电源通讯中断 | 与电源的通讯中断。 | 详细原因： 1. 与电源的连接链路有故障。 2. 监控单元插座接触不良或断线。 3. 监控单元损坏。 处理方法： 1. 检查电源与SA之间的RS232线缆连接。 a. 检查电源与SA之间的RS232连线是否松动或断线。 是→步骤2 否→子步骤b b. 重新连接线缆或更换线缆。 等待15分钟，检查告警是否已消除。 是→结束 否→步骤2 2. 检查监控单元是否插好。 a. 检查监控单元是否插好。 是→步骤3 否→子步骤b b. 插紧监控单元。 等待15分钟，检查告警是否已消除。 是→结束 否→步骤3 3. 更换监控单元。 等待15分钟，检查告警是否已消除。 是→结束 否→联系客服中心
中兴 | 电源一次下电 | 电池电压低于一次下电电压设置值，次要负载掉电。 | 详细原因： 1. 蓄电池电压低于一次下电电压阈值。 2. 手动下电装置开关设置错误. 3. 直流接触器连线错误。 4. 直流接触器故障。 5. SDCB板故障。 6. 监控单元故障。 处理方法： 1. 检查交流供电电源。 a. 检查交流供电电源是否停电或其它异常导致交流电源无输入。 是→子步骤b 否→步骤2 b. 采用柴油机发电或其他紧急供电装置，并尽快恢复交流供电。 等待15分钟，检查告警是否已消除。 是→结束 否→步骤2 2. 检查手动下电装置开关状态。 a. 检查手动下电装置开关是否处于自动或接通状态。 是→步骤3 否→子步骤b b. 将手动下电装置开关调整至自动或接通状态。 等待15分钟，检查告警是否已消除。 是→结束 否→步骤3 3. 检查一次下电直流接触器连线是否松动或断线。 a. 检查一次下电直流接触器连线是否松动或断线。 是→子步骤b 否→步骤4 b. 重新连接线缆或更换线缆。 等待15分钟，检查告警是否已消除。 是→结束 否→步骤4 4. 检查一次下电直流接触器是否损坏。 a. 测量线包两端电压，检查电压值是否趋于0V。 是→子步骤b 否→步骤5 b. 更换一次下电直流接触器。 等待15分钟，检查告警是否已消除。 是→结束 否→步骤5 5. 如果现场配置了硬件下电板（SDCB板），更换单板。 等待15分钟，检查告警是否已消除。 是→结束 否→步骤6 6. 更换监控单元。 等待15分钟，检查告警是否已消除。 是→结束 否→联系客服中心
中兴 | 电源一次下电分路E断 | 一次下电扩展断。 | 详细原因： 1. 一次下电分路E熔断器烧断（或空开断开）。 2. 一次下电分路E检测线有断线或接触不良。 3. 监控单元插座接触不良或断线。 4. 监控单元损坏。 处理方法： 1. 检查负载回路是否存在短路。 a. 检查负载回路是否存在短路。 是→子步骤b 否→步骤2 b. 排除短路故障。 等待15分钟，检查告警是否已消除。 是→结束 否→步骤2 2. 检查熔断器对应的蓄电池的容量配置是否合理。 a. 在嵌入式电源监控模块的参数设置→系统参数→电池组容量中，查看蓄电池容量配置。 b. 检查蓄电池容量与熔断器规格是否匹配。 是→步骤3 否→子步骤c c. 根据实际情况，调整蓄电池容量配置，并更换合适的熔断器。 等待15分钟，检查告警是否已消除。 是→结束 否→步骤3 3. 检查蓄电池回路检测连线是否松动或断线。 a. 检查蓄电池回路检测连线是否松动或断线。 是→子步骤b 否→步骤4 b. 重新连接线缆或更换线缆。 等待15分钟，检查告警是否已消除。 是→结束 否→步骤4 4. 检查监控单元是否插好。 a. 检查监控单元是否插好。 是→步骤5 否→子步骤b b. 插紧监控单元。 等待15分钟，检查告警是否已消除。 是→结束 否→步骤5 5. 更换监控单元。 等待15分钟，检查告警是否已消除。 是→结束 否→联系客服中心
中兴 | 电源一次下电分路断 | 一次下电分路断。 | 详细原因： 1. 一次下电分路熔断器烧断（或空开断开）。 2. 一次下电分路检测线有断线或接触不良。 3. 监控单元插座接触不良或断线。 4. 监控单元损坏。 处理方法： 1. 检查负载回路是否存在短路。 a. 检查负载回路是否存在短路。 是→子步骤b 否→步骤2 b. 排除短路故障。 等待15分钟，检查告警是否已消除。 是→结束 否→步骤2 2. 检查熔断器对应的蓄电池的容量配置是否合理。 a. 在嵌入式电源监控模块的参数设置→系统参数→电池组容量中，查看蓄电池容量配置。 b. 检查蓄电池容量与熔断器规格是否匹配。 是→步骤3 否→子步骤c c. 根据实际情况，调整蓄电池容量配置，并更换合适的熔断器。 等待15分钟，检查告警是否已消除。 是→结束 否→步骤3 3. 检查配置的电池回路断阈值是否合理。 a. 在嵌入式电源监控模块的参数设置→告警参数中，查看电池回路断阈值。 b. 检查配置的电池回路断阈值是否合理（默认值一般为0.5V）。 是→步骤4 否→子步骤c c. 将电池回路断阈值修改为默认值。 等待15分钟，检查告警是否已消除。 是→结束 否→步骤4 4. 检查蓄电池回路检测连线是否松动或断线。 a. 检查蓄电池回路检测连线是否松动或断线。 是→子步骤b 否→步骤5 b. 重新连接线缆或更换线缆。 等待15分钟，检查告警是否已消除。 是→结束 否→步骤5 5. 检查监控单元是否插好。 a. 检查监控单元是否插好。 是→步骤6 否→子步骤b b. 插紧监控单元。 等待15分钟，检查告警是否已消除。 是→结束 否→步骤6 6. 更换监控单元。 等待15分钟，检查告警是否已消除。 是→结束 否→联系客服中心
中兴 | 电源二次下电 | 电池电压低于二次下电电压设置值，所有负载下电。 | 详细原因： 1. 蓄电池电压低于二次下电电压阈值。 2. 手动下电装置开关设置错误. 3. 直流接触器连线错误。 4. 直流接触器故障。 5. SDCB板故障。 6. 监控单元故障。 处理方法： 1. 检查交流供电电源。 a. 检查交流供电电源是否停电或其它异常导致交流电源无输入。 是→子步骤b 否→步骤2 b. 采用柴油机发电或其他紧急供电装置，并尽快恢复交流供电。 等待15分钟，检查告警是否已消除。 是→结束 否→步骤2 2. 检查手动下电装置开关状态。 a. 检查手动下电装置开关是否处于自动或接通状态。 是→步骤3 否→子步骤b b. 将手动下电装置开关调整至自动或接通状态。 等待15分钟，检查告警是否已消除。 是→结束 否→步骤3 3. 检查二次下电直流接触器连线是否松动或断线。 a. 检查二次下电直流接触器连线是否松动或断线。 是→子步骤b 否→步骤4 b. 重新连接线缆或更换线缆。 等待15分钟，检查告警是否已消除。 是→结束 否→步骤4 4. 检查二次下电直流接触器是否损坏。 a. 测量线包两端电压，检查电压值是否趋于0V。 是→子步骤b 否→步骤5 b. 更换二次下电直流接触器。 等待15分钟，检查告警是否已消除。 是→结束 否→步骤5 5. 如果现场配置了硬件下电板（SDCB板），更换单板。 等待15分钟，检查告警是否已消除。 是→结束 否→步骤6 6. 更换监控单元。 等待15分钟，检查告警是否已消除。 是→结束 否→联系客服中心
中兴 | 电源交流停电 | 市电停电且无备用交流输入。 | 详细原因： 1. 交流停电。 2. 交流变送器连线有问题或变送器损坏。 3. 监控单元插座接触不良或断线。 4. 监控单元故障。 处理方法： 1. 检查交流供电电源。 a. 检查交流供电电源是否停电或其它异常导致交流电源无输入。 是→子步骤b 否→步骤2 b. 采用柴油机发电或其他紧急供电装置，并尽快恢复交流供电。 等待15分钟，检查告警是否已消除。 是→结束 否→步骤2 2. 检查交流变送器检测连线是否松动或断线。 a. 检查交流变送器检测连线是否松动或断线。 是→子步骤b 否→步骤3 b. 重新连接线缆或者更换线缆。 等待15分钟，检查告警是否已消除。 是→结束 否→步骤3 3. 检查监控单元是否插好。 a. 检查监控单元是否插好。 是→步骤4 否→子步骤b b. 插紧监控单元。 等待15分钟，检查告警是否已消除。 是→结束 否→步骤4 4. 更换监控单元。 等待15分钟，检查告警是否已消除。 是→结束 否→联系客服中心
中兴 | 电源交流电压低 | 交流输入的相电压过低（低于相电压过低值阈值）。 | 详细原因： 1. 交流输入电压低于交流电压低阈值。 2. 交流变送器连线有问题或变送器损坏。 3. 监控单元插座接触不良或断线。 4. 监控单元故障。 处理方法： 1. 检查交流电压是否低于交流电压低阈值。 a. 在嵌入式电源监控模块的实时信息界面，查看交流输入电压值。 b. 检查交流输入电压是否低于交流电压低阈值（默认值一般为154V）。 是→子步骤c 否→步骤2 c. 排查嵌入式电源交流输入故障。 d. 排除故障后，等待15分钟，检查告警是否已消除。 是→结束 否→步骤2 2. 检查交流变送器检测连线是否松动或断线。 a. 检查交流变送器检测连线是否松动或断线。 是→子步骤b 否→步骤3 b. 重新连接线缆或更换线缆。 等待15分钟，检查告警是否已消除。 是→结束 否→步骤3 3. 检查监控单元是否插好。 a. 检查监控单元是否插好。 是→步骤4 否→子步骤b b. 插紧监控单元。 等待15分钟，检查告警是否已消除。 是→结束 否→步骤4 4. 更换监控单元。 等待15分钟，检查告警是否已消除。 是→结束 否→联系客服中心
中兴 | 电源交流电压高 | 交流输入的相电压过高（高于相电压过高值阈值）。 | 详细原因： 1. 交流输入电压高于交流电压高阈值。 2. 交流变送器连线有问题或变送器损坏。 3. 监控单元插座接触不良或断线。 4. 监控单元故障。 处理方法： 1. 检查交流电压是否高于交流电压高阈值。 a. 在嵌入式电源监控模块的实时信息界面，查看交流输入电压值。 b. 检查交流输入电压是否高于交流电压高阈值（默认值一般为286V）。 是→子步骤c 否→步骤2 c. 排查嵌入式电源交流输入故障。 d. 排除故障后，等待15分钟，检查告警是否已消除。 是→结束 否→步骤2 2. 检查交流变送器检测连线是否松动或断线。 a. 检查交流变送器检测连线是否松动或断线。 是→子步骤b 否→步骤3 b. 重新连接线缆或更换线缆。 等待15分钟，检查告警是否已消除。 是→结束 否→步骤3 3. 检查监控单元是否插好。 a. 检查监控单元是否插好。 是→步骤4 否→子步骤b b. 插紧监控单元。 等待15分钟，检查告警是否已消除。 是→结束 否→步骤4 4. 更换监控单元。 等待15分钟，检查告警是否已消除。 是→结束 否→联系客服中心
中兴 | 电源交流防雷器损坏 | 防雷器有故障。 | 详细原因： 1. 防雷器损坏。 2. 防雷空开断开。 3. 防雷器底座接触不良。 4. 防雷器检测线断线或接触不良。 5. 监控单元插座接触不良或断线。 6. 监控单元故障。 处理方法： 1. 更换防雷模块。 等待15分钟，检查告警是否已消除。 是→结束 否→步骤2 2. 检查防雷空开是否处于闭合状态。 a. 检查防雷空开是否处于闭合状态。 是→步骤3 否→子步骤b b. 闭合防雷空开。 等待15分钟，检查告警是否已消除。 是→结束 否→步骤3 3. 检查防雷器底座接触是否良好。 a. 检查防雷器底座接触是否良好（如检查是否存在松动、生锈等问题）。 是→步骤4 否→子步骤b b. 插紧防雷器底座或清理锈迹。 等待15分钟，检查告警是否已消除。 是→结束 否→步骤4 4. 检查防雷器底座触点连线是否松动或断线。 a. 检查防雷器底座触点连线是否松动或断线。 是→子步骤b 否→步骤5 b. 重新连接线缆或更换线缆。 等待15分钟，检查告警是否已消除。 是→结束 否→步骤5 5. 检查监控单元是否插好。 a. 检查监控单元是否插好。 是→步骤6 否→子步骤b b. 插紧监控单元。 等待15分钟，检查告警是否已消除。 是→结束 否→步骤6 6. 更换监控单元。 等待15分钟，检查告警是否已消除。 是→结束 否→联系客服中心
中兴 | 电源整流器通讯中断 | 整流器与监控单元通信中断。 | 详细原因： 1. 整流器RS485通讯线中断或短路。 2. 整流器机内监控晶振频率未校准。 3. 交流停电时，实际负载小于最小负载阈值。 4. 整流器故障。 5. 监控单元故障。 处理方法： 1. 检查是否所有整流器都存在该告警。 是→步骤2 否→步骤3 2. 检查是否存在相关告警。 a. 检查是否存在相关告警。若存在，则根据相关告警的处理建议处理。相关告警有： 嵌入式电源交流电源停电（198092074） b. 检查告警是否已消除。 是→结束 否→步骤3 3. 检查告警所在整流器的CAN通讯主线连接是否正常。 a. 检查告警所在整流器的CAN通讯主线是否正常（如接触不良、断路、通讯线回路短路等）。 是→步骤4 否→子步骤b b. 重新连接线缆或更换线缆。 等待15分钟，检查告警是否已消除。 是→结束 否→步骤4 4. 更换告警所在整流器。 等待15分钟，检查告警是否已消除。 是→结束 否→步骤5 5. 更换监控单元。 等待15分钟，检查告警是否已消除。 是→结束 否→联系客服中心
中兴 | 电源电池下电 | 电池电压低于电池下电电压设置值，所有负载下电。 | 详细原因： 1. 蓄电池电压低于电池下电电压阈值。 2. 监控单元插座接触不良或断线。 3. 监控单元故障。 处理方法： 1. 检查是否存在相关告警。 a. 检查是否存在相关告警。若存在，则根据相关告警的处理建议处理。相关告警有： 嵌入式电源交流电源停电（198092074） b. 检查告警是否已消除。 是→结束 否→步骤2 2. 检查手动下电装置开关状态。 a. 检查手动下电装置开关是否处于自动或接通状态。 是→步骤3 否→子步骤b b. 将手动下电装置开关调整至自动或接通状态。 等待15分钟，检查告警是否已消除。 是→结束 否→步骤3 3. 检查电池下电直流接触器连线是否松动或断线。 a. 检查电池下电直流接触器连线是否松动或断线。 是→子步骤b 否→步骤4 b. 重新连接线缆或更换线缆。 等待15分钟，检查告警是否已消除。 是→结束 否→步骤4 4. 检查电池下电直流接触器是否损坏。 a. 测量线包两端电压，检查电压值是否趋于0V。 是→子步骤b 否→步骤5 b. 更换电池下电直流接触器。 等待15分钟，检查告警是否已消除。 是→结束 否→步骤5 5. 检查监控单元是否插好。 a. 检查监控单元是否插好。 是→步骤6 否→子步骤b b. 插紧监控单元。 等待15分钟，检查告警是否已消除。 是→结束 否→步骤6 6. 更换监控单元。 等待15分钟，检查告警是否已消除。 是→结束 否→联系客服中心
中兴 | 电源电池下电分路断 | 电池下电分路断。 | 详细原因： 1. 电池下电分路熔断器烧断（或空开断开）。 2. 电池下电分路检测线有断线或接触不良。 3. 监控单元插座接触不良或断线。 4. 监控单元损坏。 处理方法： 1. 检查负载回路是否存在短路。 a. 检查负载回路是否存在短路。 是→子步骤b 否→步骤2 b. 排除短路故障。 等待15分钟，检查告警是否已消除。 是→结束 否→步骤2 2. 检查熔断器对应的蓄电池的容量配置是否合理。 a. 在嵌入式电源监控模块的参数设置→系统参数→电池组容量中，查看蓄电池容量配置。 b. 检查蓄电池容量与熔断器规格是否匹配。 是→步骤3 否→子步骤c c. 根据实际情况，调整蓄电池容量配置，并更换合适的熔断器。 等待15分钟，检查告警是否已消除。 是→结束 否→步骤3 3. 检查配置的电池回路断阈值是否合理。 a. 在嵌入式电源监控模块的参数设置→告警参数中，查看电池回路断阈值。 b. 检查配置的电池回路断阈值是否合理（默认值一般为0.5V）。 是→步骤4 否→子步骤c c. 将电池回路断阈值修改为默认值。 等待15分钟，检查告警是否已消除。 是→结束 否→步骤4 4. 检查蓄电池回路检测连线是否松动或断线。 a. 检查蓄电池回路检测连线是否松动或断线。 是→子步骤b 否→步骤5 b. 重新连接线缆或更换线缆。 等待15分钟，检查告警是否已消除。 是→结束 否→步骤5 5. 检查监控单元是否插好。 a. 检查监控单元是否插好。 是→步骤6 否→子步骤b b. 插紧监控单元。 等待15分钟，检查告警是否已消除。 是→结束 否→步骤6 6. 更换监控单元。 等待15分钟，检查告警是否已消除。 是→结束 否→联系客服中心
中兴 | 电源电池测试失败 | 电池测试时间还未达到测试最长时间设置值，但测试已结束。 | 详细原因： 1. 测试时间未到，电源结束电池放电。 2. 电池接入不正常。 3. 电池的供电能力不够。 4. 电池测试相关参数设置不合理。 处理方法： 1. 检测电池是否正常接入。 a. 检测电池是否正常接入。 是→子步骤c 否→子步骤b b. 正确连接电池。 c. 电池完全充电后，再次进入测试。 测试结束后，等待15分钟，检查告警是否已消除。 是→结束 否→步骤2 2. 检查配置的电池测试参数是否合理。 a. 在嵌入式电源监控模块的参数设置→电池参数中，检查配置的测试最长时间（默认值一般为8h）和测试终止电压（默认值一般为46V）参数是否合理。 是→步骤3 否→子步骤b b. 将测试最长时间和测试终止电压修改为默认值。 c. 电池完全充电后，再次进入测试。 测试结束后，等待15分钟，检查告警是否已消除。 是→结束 否→步骤3 3. 更换蓄电池，电池完全充电后，再次进入测试。 测试结束后，等待15分钟，检查告警是否已消除。 是→结束 否→联系客服中心
中兴 | 电源直流负载回路断 | 负载回路未连通。 | 详细原因： 1. 负载回路熔断器烧断（或空开断开）。 2. 负载回路检测线有断线或接触不良。 3. 监控单元插座接触不良或断线。 4. 监控单元故障。 处理方法： 1. 检查负载回路是否存在短路。 a. 检查负载回路是否存在短路。 是→子步骤b 否→步骤2 b. 排除短路故障。 等待15分钟，检查告警是否已消除。 是→结束 否→步骤2 2. 检查熔断器（或空开）的容量选择是否合理。 a. 在嵌入式电源监控模块的实时信息界面，查看直流电流值。 b. 检查直流电流值是否超过熔断器（或空开）支持的额定电流。 是→子步骤c 否→步骤3 c. 更换额定电流合适的熔断器（或空开），额定电流必须大于直流电流值。 等待15分钟，检查告警是否已消除。 是→结束 否→步骤3 3. 检查负载回路检测连线是否松动或断线。 a. 检查负载回路检测连线是否松动或断线。 是→子步骤b 否→步骤4 b. 重新连接线缆或更换线缆。 等待15分钟，检查告警是否已消除。 是→结束 否→步骤4 4. 检查监控单元是否插好。 a. 检查监控单元是否插好。 是→步骤5 否→子步骤b b. 插紧监控单元。 等待15分钟，检查告警是否已消除。 是→结束 否→步骤5 5. 更换监控单元。 等待15分钟，检查告警是否已消除。 是→结束 否→联系客服中心
中兴 | 电源直流输出电压低 | 直流输出的电压过低（低于直流欠压值设置值）。 | 详细原因： 1. 直流输出电压低于直流电压低阈值。 2. 交流输入电压低。 3. 交流负载过载。 4. 电池处于测试状态。 5. 监控单元插座接触不良或断线。 6. 监控单元故障。 处理方法： 1. 检查直流输出电压是否低于直流电压低阈值。 a. 在嵌入式电源监控模块的实时信息界面，查看直流输出电压值。 b. 检查直流输出电压是否低于直流电压低阈值（默认值一般为48V）。 是→步骤2 否→步骤5 2. 检查交流供电电源。 a. 检查交流供电电源是否停电或其它异常导致交流电源无输入。 是→子步骤b 否→步骤3 b. 采用柴油机发电或其他紧急供电装置，并尽快恢复交流供电。 等待15分钟，检查告警是否已消除。 是→结束 否→步骤3 3. 检查负载是否过载。 a. 在嵌入式电源监控模块的实时信息界面，查看整流器输出电流值和直流输出电压值。 b. 根据电流、电压值计算实际功率，检查是否超过嵌入式电源额定功率。 是→子步骤c 否→步骤4 c. 减少负载设备。 等待15分钟，检查告警是否已消除。 是→结束 否→步骤4 4. 检查电池是否处于测试状态。 a. 在嵌入式电源监控模块的实时信息中，查看电池管理模式是否处于测试状态。 是→子步骤b 否→步骤5 b. 电池测试结束后，等待15分钟，检查告警是否已消除。 是→结束 否→步骤5 5. 检查监控单元是否插好。 a. 检查监控单元是否插好。 是→步骤5 否→子步骤b b. 插紧监控单元。 等待15分钟，检查告警是否已消除。 是→结束 否→步骤5 6. 更换监控单元。 等待15分钟，检查告警是否已消除。 是→结束 否→联系客服中心
中兴 | 电源直流输出电压高 | 直流输出的电压过高（高于直流过压值设置值）。 | 详细原因： 1. 直流输出电压高于直流电压高阈值。 2. 交流输入电压高。 3. 监控单元插座接触不良或断线。 4. 监控单元故障。 处理方法： 1. 检查直流输出电压是否高于直流电压高阈值。 a. 在嵌入式电源监控模块的实时信息界面，查看直流输出电压值。 b. 检查直流输出电压是否高于直流电压高阈值（默认值一般为58V）。 是→步骤2 否→步骤3 2. 检查交流供电电源。 a. 检查交流输入电压是否高于交流输入标准电压。。 是→子步骤b 否→步骤3 b. 排查嵌入式电源交流输入故障。 排除故障后，等待15分钟，检查告警是否已消除。 是→结束 否→步骤3 3. 检查监控单元是否插好。 a. 检查监控单元是否插好。 是→步骤4 否→子步骤b b. 插紧监控单元。 等待15分钟，检查告警是否已消除。 是→结束 否→步骤4 4. 更换监控单元。 等待15分钟，检查告警是否已消除。 是→结束 否→联系客服中心
中兴 | 电源直流防雷器损坏 | 直流防雷器有故障。 | 详细原因： 1. 检测线断线或接触不良。 2. 直流防雷器故障。 3. 监控单元故障。 处理方法： 1. 检查直流防雷器检测连线是否松动或断线。 a. 检查直流防雷器检测连线是否松动或断线。 是→子步骤b 否→步骤2 b. 重新连接线缆或更换线缆。 等待15分钟，检查告警是否已消除。 是→结束 否→步骤2 2. 更换直流防雷器。 等待15分钟，检查告警是否已消除。 是→结束 否→步骤3 3. 更换监控单元。 等待15分钟，检查告警是否已消除。 是→结束 否→联系客服中心
中兴 | 电源蓄电池回路断 | 电池回路未连通。 | 详细原因： 1. 蓄电池回路熔断器烧断。 2. 蓄电池回路检测线有断线或接触不良。 3. 监控单元插座接触不良或断线。 4. 监控单元故障。 处理方法： 1. 检查蓄电池回路是否存在短路。 a. 检查蓄电池回路是否存在短路。 是→子步骤b 否→步骤2 b. 排除短路故障。 等待15分钟，检查告警是否已消除。 是→结束 否→步骤2 2. 检查熔断器对应的蓄电池的容量配置是否合理。 a. 在嵌入式电源监控模块的参数设置→系统参数→电池组容量中，查看蓄电池容量配置。 b. 检查蓄电池容量与熔断器规格是否匹配。 是→步骤3 否→子步骤c c. 根据实际情况，调整蓄电池容量配置，并更换合适的熔断器。 等待15分钟，检查告警是否已消除。 是→结束 否→步骤3 3. 检查蓄电池回路检测连线是否松动或断线。 a. 检查蓄电池回路检测连线是否松动或断线。 是→子步骤b 否→步骤4 b. 重新连接线缆或更换线缆。 等待15分钟，检查告警是否已消除。 是→结束 否→步骤4 4. 检查监控单元是否插好。 a. 检查监控单元是否插好。 是→步骤5 否→子步骤b b. 插紧监控单元。 等待15分钟，检查告警是否已消除。 是→结束 否→步骤5 5. 更换监控单元。 等待15分钟，检查告警是否已消除。 是→结束 否→联系客服中心
中兴 | 电源蓄电池温度高 | 电池的工作温度高于电池过温值。 | 详细原因： 1. 蓄电池温度高于电池温度高阈值。 2. 蓄电池温度传感器坏。 3. 监控单元插座接触不良或断线。 4. 监控单元故障。 处理方法： 1. 检查蓄电池温度是否高于电池温度高阈值。 a. 在嵌入式电源监控模块的实时信息界面，查看蓄电池温度值。 b. 检查蓄电池温度是否高于电池温度高阈值（默认值一般为45℃）。 是→子步骤c 否→步骤2 c. 改善通风环境（如排除空调故障、大功率发热设备影响等）。 d. 改善环境后，等待15分钟，检查告警是否已消除。 是→结束 否→步骤2 2. 检查蓄电池温度传感器线缆。 a. 检查蓄电池温度传感器连线是否松动或断线。 是→子步骤b 否→步骤3 b. 重新连接线缆或更换线缆。 等待15分钟，检查告警是否已消除。 是→结束 否→步骤3 3. 更换蓄电池温度传感器。 等待15分钟，检查告警是否已消除。 是→结束 否→步骤4 4. 检查监控单元是否插好。 a. 检查监控单元是否插好。 是→步骤5 否→子步骤b b. 插紧监控单元。 等待15分钟，检查告警是否已消除。 是→结束 否→步骤5 5. 更换监控单元。 等待15分钟，检查告警是否已消除。 是→结束 否→联系客服中心
中兴 | 电源蓄电池电压低 | 电池的电压低于电池欠压值设置值。 | 详细原因： 1. 蓄电池电压低于电池电压低阈值。 2. 蓄电池检测线有问题。 3. 监控单元插座接触不良或断线。 4. 监控单元故障。 处理方法： 1. 检查蓄电池输出电压是否低于电池电压低阈值。 a. 在嵌入式电源监控模块的实时信息界面，查看蓄电池输出电压值。 b. 检查蓄电池输出电压是否低于电池电压低阈值（默认值一般为47V）。 是→步骤2 否→步骤5 2. 检查交流供电电源。 a. 检查交流供电电源是否停电或其它异常导致交流电源无输入。 是→子步骤b 否→步骤3 b. 采用柴油机发电或其他紧急供电装置，并尽快恢复交流供电。 等待15分钟，检查告警是否已消除。 是→结束 否→步骤3 3. 检查负载是否过载。 a. 在嵌入式电源监控模块的实时信息界面，查看整流器输出电流值和直流输出电压值。 b. 根据电流、电压值计算实际功率，检查是否超过嵌入式电源额定功率。 是→子步骤c 否→步骤4 c. 减少负载设备。 等待15分钟，检查告警是否已消除。 是→结束 否→步骤4 4. 检查电池是否处于测试状态。 a. 在嵌入式电源监控模块的实时信息中，查看电池管理模式是否处于测试状态。 是→子步骤b 否→步骤5 b. 电池测试结束后，等待15分钟，检查告警是否已消除。 是→结束 否→步骤5 5. 检查监控单元是否插好。 a. 检查监控单元是否插好。 是→步骤5 否→子步骤b b. 插紧监控单元。 等待15分钟，检查告警是否已消除。 是→结束 否→步骤5 6. 更换监控单元。 等待15分钟，检查告警是否已消除。 是→结束 否→联系客服中心
中兴 | 电源负载低温下电 | 环境温度低于低温下电值设置值，所有负载下电。 | 详细原因： 1. 环境温度低于负载低温下电阈值。 2. 环境温度传感器坏。 3. 监控单元插座接触不良或断线。 4. 监控单元故障。 处理方法： 1. 检查环境温度是否低于负载低温下电温度。 a. 在嵌入式电源监控模块的实时信息界面，查看环境温度值。 b. 检查环境温度是否低于负载低温下电温度（默认值一般为-15℃）。 是→子步骤c 否→步骤2 c. 改善通风环境（如排除空调故障、加热器故障等）。 d. 改善环境后，等待15分钟，检查告警是否已消除。 是→结束 否→步骤2 2. 检查环境温度传感器线缆。 a. 检查环境温度传感器连线是否松动或断线。 是→子步骤b 否→步骤3 b. 重新连接线缆或更换线缆。 等待15分钟，检查告警是否已消除。 是→结束 否→步骤3 3. 更换环境温度传感器。 等待15分钟，检查告警是否已消除。 是→结束 否→步骤4 4. 检查监控单元是否插好。 a. 检查监控单元是否插好。 是→步骤5 否→子步骤b b. 插紧监控单元。 等待15分钟，检查告警是否已消除。 是→结束 否→步骤5 5. 更换监控单元。 等待15分钟，检查告警是否已消除。 是→结束 否→联系客服中心
中兴 | 电源电池不在位 | 电池在位检测中断，可能电池丢失或检测线中断。 | 详细原因： 1. 系统无单板所需要的配置参数 2. 配置参数错误 3. 硬件错误 处理方法： 复位单板。
中兴 | 系统过载告警 | 负载容量超过系统的负载能力。 | 检查负载容量
中兴 | 电源交流防雷器损坏 | 防雷器有故障。 | 详细原因： 1. 防雷器已损坏； 2. 防雷空开断开； 3. 防雷器底座接触不良； 4. 防雷器检测线断线或接触不良； 5. 监控单元插座接触不良或断线； 6. 监控单元损坏。 处理方法： 1. 防雷模块已损坏,更换防雷模块。 2. 检查防雷空开是否处于闭合状态。 3. 检查防雷器底座是否有接触不良现象。 4. 检查防雷器底座触点的连线是否有脱落或接触不良。 5. 检查监控单元连线。 6. 更换监控单元。
中兴 | 电源交流输入空开断 | 交流输入空气开关被断开（OFF）。 | 详细原因： 1. 交流主输入空开断开。 2. 主空开触点连线接触不良或断线。 3. 监控单元插座接触不良或断线。 4. 监控单元故障。 5. 交流回路短路。 处理方法： 1. 检查交流主输入空开是否断开。 a. 检查交流主输入空开是否断开。 是→子步骤b 否→步骤2 b. 检查交流输入是否短路。 是→子步骤c 否→子步骤d c. 排除交流短路故障。 d. 闭合交流主输入空开。 等待15分钟，检查告警是否已消除。 是→结束 否→步骤2 2. 检查空开检测点连线是否松动或断线。 a. 检查空开检测点连线是否松动或断线。 是→子步骤b 否→步骤3 b. 重新连接线缆或者更换线缆。 等待15分钟，检查告警是否已消除。 是→结束 否→步骤3 3. 检查监控单元安装是否正确。 a. 检查监控单元是否插好。 是→步骤4 否→子步骤b b. 插紧监控单元。 等待15分钟，检查告警是否已消除。 是→结束 否→步骤4 4. 更换监控单元。 等待15分钟，检查告警是否已消除。 是→结束 否→联系客服中心
中兴 | 电源门磁告警 | 传感器检测到机房门磁被打开。 | 详细原因： 1. 机柜门被打开。 2. 门磁传感器线缆未正常连接。 3. 门磁传感器故障。 4. 门磁开关安装有问题。 5. 监控单元故障。 处理方法： 1. 检查电源机柜门。 a. 检查电源机柜门是否处于关闭状态。 是→步骤2 否→子步骤b b. 确保电源机柜门处于关闭状态。 等待15分钟，检查告警是否已消除。 是→结束 否→步骤2 2. 检查传感器线缆。 a. 检查传感器线缆连接是否正确（如存在接口松动、连接错误等问题）。 是→子步骤c 否→子步骤b b. 正确连接传感器线缆。 等待15分钟，检查告警是否已消除。 是→结束 否→子步骤c c. 检查传感器线缆是否完好。 是→步骤3 否→子步骤d d. 更换线缆。 等待15分钟，检查告警是否已消除。 是→结束 否→步骤3 3. 更换门磁传感器。 等待15分钟，检查告警是否已消除。 是→结束 否→步骤4 4. 更换监控单元。 等待15分钟，检查告警是否已消除。 是→结束 否→联系客服中心
中兴 | 电源环境湿度无效 | 环境湿度为无效值。 | 详细原因： 1. 湿度传感器未正常连接。 2. 湿度传感器故障。 3. 监控单元故障。 处理方法： 1. 检查湿度传感器是否正确连接。 a. 检查湿度传感器是否正确连接。 是→步骤2 否→子步骤b b. 正确连接湿度传感器。 等待15分钟，检查告警是否已消除。 是→结束 否→步骤2 2. 更换环境湿度传感器。 等待15分钟，检查告警是否已消除。 是→结束 否→步骤3 3. 检查监控单元是否插好。 a. 检查监控单元是否插好。 是→步骤4 否→子步骤b b. 插紧监控单元。 等待15分钟，检查告警是否已消除。 是→结束 否→步骤4 4. 更换监控单元。 等待15分钟，检查告警是否已消除。 是→结束 否→联系客服中心
中兴 | 电源烟雾告警 | 传感器监测到有烟雾产生。 | 详细原因： 1. 检测到烟雾告警信号。 2. 烟雾传感器故障。 3. 监控单元故障。 处理方法： 1. 检查设备所处环境是否存在烟雾。 a. 检查设备所处环境是否存在烟雾。 是→子步骤b 否→步骤2 b. 检查烟雾源是否存在影响设备正常运行的潜在因素。 是→子步骤c 否→子步骤d c. 切断电源交流输入，排除烟雾隐患后，重新进行上电。 等待30分钟，检查告警是否已消除。 是→结束 否→步骤2 d. 清除烟雾源。 等待15分钟，检查告警是否已消除。 是→结束 否→步骤2 2. 更换烟雾传感器。 等待15分钟，检查告警是否已消除。 是→结束 否→步骤3 3. 更换监控单元。 等待15分钟，检查告警是否已消除。 是→结束 否→联系客服中心
中兴 | 电源水淹告警 | 传感器监测到有水淹发生。 | 详细原因： 1. 检测到水淹告警信号。 2. 水淹传感器故障。 3. 监控单元故障。 处理方法： 1. 检查设备是否遭到水淹。 a. 检查设备是否遭到水淹。 是→子步骤b 否→步骤2 b. 切断电源，进行排水处理，等设备干燥后，重新进行上电。 等待30分钟，检查告警是否已消除。 是→结束 否→步骤2 2. 更换水淹传感器。 等待15分钟，检查告警是否已消除。 是→结束 否→步骤3 3. 更换监控单元。 等待15分钟，检查告警是否已消除。 是→结束 否→联系客服中心
中兴 | 电源环境湿度高 | 环境湿度高于环境过湿度设置值。 | 详细原因： 1. 环境湿度高于环境湿度高阈值。 2. 湿度传感器故障。 3. 监控单元故障。 处理方法： 1. 检查环境湿度是否高于环境湿度高阈值。 a. 在嵌入式电源监控模块的实时信息界面，查看环境湿度值。 b. 检查环境湿度是否高于环境湿度高阈值（默认值一般为90%）。 是→步骤2 否→步骤3 2. 改善通风环境（如排除空调故障等）。 改善环境后，等待15分钟，检查告警是否已消除。 是→结束 否→步骤3 3. 更换湿度传感器。 等待15分钟，检查告警是否已消除。 是→结束 否→步骤4 4. 更换监控单元。 等待15分钟，检查告警是否已消除。 是→结束 否→联系客服中心
中兴 | 电源环境湿度低 | 环境湿度低于环境低湿度设置值。 | 详细原因： 1. 环境湿度低于环境湿度低阈值。 2. 湿度传感器故障。 3. 监控单元故障。 处理方法： 1. 检查环境湿度是否低于环境湿度低阈值。 a. 在嵌入式电源监控模块的实时信息界面，查看环境湿度值。 b. 检查环境湿度是否低于环境湿度低阈值（默认值一般为20%）。 是→步骤2 否→步骤3 2. 改善通风环境（如排除空调故障等）。 改善环境后，等待15分钟，检查告警是否已消除。 是→结束 否→步骤3 3. 更换湿度传感器。 等待15分钟，检查告警是否已消除。 是→结束 否→步骤4 4. 更换监控单元。 等待15分钟，检查告警是否已消除。 是→结束 否→联系客服中心
中兴 | 电源环境温度高 | 环境温度高于环境过温值设置值。 | 详细原因： 1. 环境温度高于环境温度高阈值。 2. 温度传感器故障。 3. 监控单元故障。 处理方法： 1. 检查环境温度是否高于环境温度高阈值。 a. 在嵌入式电源监控模块的实时信息界面，查看环境温度值。 b. 检查环境温度是否高于环境温度高阈值（默认值一般为45℃）。 是→子步骤c 否→步骤2 c. 改善通风环境（如排除空调故障、大功率发热设备影响等）。 d. 改善环境后，等待15分钟，检查告警是否已消除。 是→结束 否→步骤2 2. 更换温度传感器。 等待15分钟，检查告警是否已消除。 是→结束 否→步骤3 3. 更换监控单元。 等待15分钟，检查告警是否已消除。 是→结束 否→联系客服中心
中兴 | 电源环境温度无效 | 环境温度为无效值。 | 详细原因： 1. 温度传感器未正常连接。 2. 温度传感器故障。 3. 监控单元故障。 处理方法： 1. 检查温度传感器是否正确连接。 a. 检查温度传感器是否正确连接。 是→步骤2 否→子步骤b b. 正确连接温度传感器。 等待15分钟，检查告警是否已消除。 是→结束 否→步骤2 2. 更换环境温度传感器。 等待15分钟，检查告警是否已消除。 是→结束 否→步骤3 3. 检查监控单元是否插好。 a. 检查监控单元是否插好。 是→步骤4 否→子步骤b b. 插紧监控单元。 等待15分钟，检查告警是否已消除。 是→结束 否→步骤4 4. 更换监控单元。 等待15分钟，检查告警是否已消除。 是→结束 否→联系客服中心
中兴 | 电源环境温度低 | 环境温度低于环境低温值设置值。 | 详细原因： 1. 环境温度低于环境温度低阈值。 2. 温度传感器故障。 3. 监控单元故障。 处理方法： 1. 检查环境温度是否低于环境温度低阈值。 a. 在嵌入式电源监控模块的实时信息界面，查看环境温度值。 b. 检查环境温度是否低于环境温度低阈值（默认值一般为-5℃）。 是→子步骤c 否→步骤2 c. 改善通风环境（如排除空调故障、加热器故障等）。 d. 改善环境后，等待15分钟，检查告警是否已消除。 是→结束 否→步骤2 2. 更换温度传感器。 等待15分钟，检查告警是否已消除。 是→结束 否→步骤3 3. 更换监控单元。 等待15分钟，检查告警是否已消除。 是→结束 否→联系客服中心
中兴 | 电源整流器环境过温降载 | 整流器的环境温度过高，整流器输出线性降载。 | 详细原因： 1. 整流器环境温度高于过温降载阈值。 2. 整流器故障。 处理方法： 1. 检查整流器的环境温度是否高于过温降载阈值。 a. 在嵌入式电源监控模块的实时信息界面，查看环境温度。 b. 检查环境温度是否高于过温降载阈值（默认值一般为55℃）。 是→子步骤c 否→步骤2 c. 改善通风环境（如排除空调故障、大功率发热设备影响等）。 d. 改善环境后，等待15分钟，检查告警是否已消除。 是→结束 否→步骤2 2. 更换告警所在整流器。 等待15分钟，检查告警是否已消除。 是→结束 否→联系客服中心
中兴 | 电源整流器环境过温关机 | 整流器环境温度高于整流器环境过温保护点，整流器关机保护。 | 详细原因： 1. 整流器环境温度高于过温保护阈值。 2. 整流器故障。 处理方法： 1. 检查整流器的环境温度是否高于过温保护阈值。 a. 在嵌入式电源监控模块的实时信息界面，查看环境温度。 b. 检查环境温度是否高于过温保护阈值（默认值一般为75℃）。 是→子步骤c 否→步骤2 c. 改善通风环境（如排除空调故障、大功率发热设备影响等）。 d. 改善环境后，等待15分钟，检查告警是否已消除。 是→结束 否→步骤2 2. 更换告警所在整流器。 等待15分钟，检查告警是否已消除。 是→结束 否→联系客服中心
中兴 | 电源整流器熔丝断 | 整流器输出熔丝断。 | 详细原因： 1. 整流器机内输出熔丝断。 2. 整流器故障。 处理方法： 1. 更换告警所在整流器的输出熔丝。 等待15分钟，检查告警是否已消除。 是→结束 否→步骤2 2. 更换告警所在整流器。 等待15分钟，检查告警是否已消除。 是→结束 否→联系客服中心
中兴 | 电源整流器欠压降载 | 输入电压欠压，整流器输出电流线性降载。 | 详细原因： 1. 整流器交流输入电压低于欠压降载阈值。 2. 整流器故障。 处理方法： 1. 检查交流电压是否低于欠压降载阈值。 a. 在嵌入式电源监控模块的实时信息界面，查看交流输入电压值。 b. 检查交流输入电压是否低于欠压降载阈值（默认值一般为176V）。 是→子步骤c 否→步骤2 c. 排查嵌入式电源交流输入故障。 d. 排除故障后，等待15分钟，检查告警是否已消除。 是→结束 否→步骤2 2. 更换告警所在整流器。 等待15分钟，检查告警是否已消除。 是→结束 否→联系客服中心
中兴 | 电源整流器风扇故障 | 整流器的风扇故障。 | 详细原因： 1. 整流器风扇损坏或被异物挡住。 2. 监控单元插座接触不良或断线。 3. 监控单元故障。 处理方法： 1. 检查风扇是否被堵塞。 a. 检查风扇是否被堵塞（如扇叶停转或出风口堵塞等）。 是→子步骤b 否→步骤2 b. 清除堵塞物。 等待15分钟，检查告警是否已消除。 是→结束 否→步骤2 2. 检查监控单元是否插好。 a. 检查监控单元是否插好。 是→步骤3 否→子步骤b b. 插紧监控单元。 等待15分钟，检查告警是否已消除。 是→结束 否→步骤3 3. 更换告警所在整流器。 等待15分钟，检查告警是否已消除。 是→结束 否→步骤4 4. 更换监控单元。 等待15分钟，检查告警是否已消除。 是→结束 否→联系客服中心
中兴 | 电源整流器输出过流 | 整流器的输出电流高于输出过流点。 | 详细原因： 1. 整流器过流保护电路故障。 2. 整流器故障。 处理方法： 1. 拔插告警所在整流器。 等待15分钟，检查告警是否已消除。 是→结束 否→步骤2 2. 更换告警所在整流器。 等待15分钟，检查告警是否已消除。 是→结束 否→联系客服中心
中兴 | 电源整流器输出过压 | 整流器的输出电压高于输出过压点。 | 详细原因： 1. 整流器电压输出异常。 2. 整流器故障。 处理方法： 1. 拔插告警所在整流器。 等待15分钟，检查告警是否已消除。 是→结束 否→步骤2 2. 更换告警所在整流器。 等待15分钟，检查告警是否已消除。 是→结束 否→联系客服中心
中兴 | 电源整流器输入过压关机 | 整流器的输入电压高于输入电压高保护点。 | 详细原因： 1. 整流器交流输入电压高于过压保护阈值。 2. 整流器故障。 处理方法： 1. 检查交流电压是否高于过压保护阈值。 a. 在嵌入式电源监控模块的实时信息界面，查看交流输入电压值。 b. 检查交流输入电压是否高于过压保护阈值（默认值一般为295V~305V）。 是→子步骤c 否→步骤2 c. 排查嵌入式电源交流输入故障。 d. 排除故障后，等待15分钟，检查告警是否已消除。 是→结束 否→步骤2 2. 更换告警所在整流器。 等待15分钟，检查告警是否已消除。 是→结束 否→联系客服中心
中兴 | 电源整流器输入欠压关机 | 整流器的输入电压低于输入电压低保护点。 | 详细原因： 1. 整流器交流输入电压低于欠压保护阈值。 2. 整流器故障。 处理方法： 1. 检查交流电压是否低于欠压保护阈值。 a. 在嵌入式电源监控模块的实时信息界面，查看交流输入电压值。 b. 检查交流输入电压是否低于欠压保护阈值（默认值一般为80V~90V）。 是→子步骤c 否→步骤2 c. 排查嵌入式电源交流输入故障。 d. 排除故障后，等待15分钟，检查告警是否已消除。 是→结束 否→步骤2 2. 更换告警所在整流器。 等待15分钟，检查告警是否已消除。 是→结束 否→联系客服中心
中兴 | 电源整流器主散热器过温关机 | 整流器的主散热器温度高于过温保护点，整流器关闭输出。 | 详细原因： 1. 整流器主散热器温度高于过温保护阈值。 2. 整流器故障。 处理方法： 1. 检查整流器温度是否高于过温保护阈值。 a. 在嵌入式电源监控模块的实时信息界面，查看整流器温度。 b. 检查整流器温度是否高于过温保护阈值（默认值一般为105℃）。 是→子步骤c 否→步骤2 c. 改善通风环境（如排除空调故障、大功率发热设备影响等）。 d. 改善环境后，等待15分钟，检查告警是否已消除。 是→结束 否→步骤2 2. 更换告警所在整流器。 等待15分钟，检查告警是否已消除。 是→结束 否→联系客服中心
中兴 | 电源整流器PFC故障 | 整流器的PFC（功率因数校正）出现如下情况时上报该告警： 1. PFC输入过流 2. PFC输出过压 3. PFC输出欠压。 | 详细原因： 整流器PFC电路故障。 处理方法： 1. 更换告警所在整流器。 等待15分钟，检查告警是否已消除。 是→结束 否→联系客服中心
中兴 | 电源负载断路器异常 | 直流输出断路器有故障。 | 详细原因： 1. 直流接触器损坏。 2. 负载电流很小，下电前后回路电流变化很小。 3. 系统下电控制回路断。 4. 监控控制信号输出异常。 处理方法： 1. 检查负载电流是否大于3A。 是→步骤3 否→步骤2 2. 检查控制信号连线是否松动或断线。 a. 检查直流防雷器检测连线是否松动或断线。 是→子步骤b 否→步骤3 b. 重新连接线缆或更换线缆。 等待15分钟，检查告警是否已消除。 是→结束 否→步骤3 3. 更换直流接触器。 等待15分钟，检查告警是否已消除。 是→结束 否→步骤4 4. 更换监控单元。 等待15分钟，检查告警是否已消除。 是→结束 否→联系客服中心
中兴 | 电源交流故障 | 交流输入故障，建议检查交流供电。 | 检查交流电源工作情况
中兴 | 电源交流紧急故障 | 交流输入故障，建议检查交流供电。 | 检查交流电源工作情况
中兴 | 设备商证书被撤销 | 设备商证书被撤销。 | 重新申请、加载设备商证书文件
中兴 | 性能统计规则库未加载或加载失败 | 性能统计规则库未从OMC加载到基站，或者加载后基站处理失败。 | 详细原因： 1.规则库未加载。 2.规则库加载失败。 处理方法： 1.联系客服中心
中兴 | 小区PCI冲突告警 | 相邻小区的物理小区ID配置相同 | 详细原因： 检测本网元邻区关系配置时，发现某一对邻区的物理小区ID配置相同。 处理方法： 1.查看SON PCI策略相关信息 a、在SON管理-SON管理树-SON策略管理-SON策略查询里，查询告警基站的PCI策略 b、检查PCI策略的“运行模式”是否是自由模式 是→子步骤c 否→步骤2 c、检查PCI策略的“PCI冲突混淆定时解决开关”是否为打开 是→子步骤d 否→子步骤e d、检查PCI策略的“PCI冲突混淆定时解决的预定时间点”，等待时间点到后，再观察告警是否消除 是→结束 否→联系客服中心 e、等待15分钟后，在SON管理-SON管理树-SON 监控管理-实时监控-自优化监控观察，是否还有PCI相关的事物存在 是→子步骤f 否→子步骤g f、等待自优化监控界面的PCI相关事务消除 g、检查告警是否消除 是→结束 否→联系客服中心 2.按PCI策略的受控模式进行等待，观察告警是否消除 是→结束 否→联系客服中心
中兴 | 小区PCI混淆告警 | 某小区的两个邻区的物理小区ID配置相同 | 详细原因： 检测本网元邻区关系配置时，发现某小区的两个邻区的物理小区ID配置相同。 处理方法： 1.区分混淆邻区是LTE还是NR a、查看告警附加文本是否有“GNBID”信息 是→步骤4 否→步骤2 2.混淆邻区为LTE邻区时，查看SON PCI策略相关信息 a、在SON管理-SON管理树-SON策略管理-SON策略查询里，查询告警小区的PCI策略 b、检查PCI策略的“运行模式”是否是自由模式 是→子步骤c 否→步骤3 c、检查PCI策略的“PCI冲突混淆定时解决开关”是否为打开 是→子步骤d 否→子步骤e d、检查PCI策略的“PCI冲突混淆定时解决的预定时间点”，等待时间点到后，再观察告警是否消除 是→结束 否→联系客服中心 e、等待15分钟后，在SON管理-SON管理树-SON 监控管理-实时监控-自优化监控观察，是否还有PCI相关的事物存在 是→子步骤f 否→子步骤g f、等待自优化监控界面的PCI相关事务消除 g、检查告警是否消除 是→结束 否→联系客服中心 3.按PCI策略的受控模式进行等待，观察告警是否消除 是→结束 否→联系客服中心 4.混淆邻区为NR邻区时，检查NR小区PCI和频点配置信息 a、在管理网元-NRRadioInfrastructure-NRPhysicalCellDU-CellDefiningSSB中查询NR小区的物理小区ID和SSB的中心频点配置参数。 b、网元管理-无线参数-LTE TDD-邻接小配置-NR TDD邻区中，查看NR邻区的物理小区ID和SSB中心频点的配置。 c、确认步骤a和b中，是否存在两个NR小区或邻区的物理小区ID和SSB的中心频点配置参数都相同 是→步骤5 否→联系客服中心 5.修改NR小区的物理小区ID配置 a、在管理网元-NRRadioInfrastructure-NRPhysicalCellDU-CellDefiningSSB中修改NR小区的物理小区ID b、保存并同步配置数据到网元 c、在网元管理-无线参数-LTE TDD-邻接小配置-NR TDD邻区中修改NR邻小区PCI配置 d、保存并同步配置数据到网元 e、等待15分钟，观察告警是否消除 是→结束 否→联系客服中心
中兴 | LTE小区退出服务 | 小区被删除或故障时上报此告警。 | 详细原因： 1.S1链路故障； 2.小区所使用的主控板、基带板或RRU故障； 3.小区配置失败； 4.时钟失锁； 5.业务负荷分担时辅主控板产品进程异常。 处理方法： 1.查看告警附加文本信息，确认告警详细内容： S1链路异常导致→步骤2 主控板异常导致→步骤3 时钟失锁导致→步骤4 基带板异常导致→步骤5 RRU板异常导致→步骤6 小区配置失败导致→步骤7 小区无可用CP导致→步骤8 业务负荷分担辅主控板异常导致→步骤10 基带板软件运行状态异常导致→步骤11 基站退服导致→步骤12 小区故障→联系客服中心 2.检查是否存在S1相关告警。 a、检查是否存在相关告警，若存在，则根据相关告警的处理建议处理。相关告警有： S1断链告警(198094830) b、观察告警是否已消除 是→结束 否→联系客服中心 3.检查是否存在主控板相关告警。 a、检查是否存在相关告警，若存在，则根据相关告警的处理建议处理。相关告警有： 操作维护通道配置错误(198097172) 堆叠框间以太网连接断(198092435) 单板硬件故障(198097004) b、观察告警是否已消除 是→结束 否→联系客服中心 4.检查是否存在时钟相关告警。 a、检查是否存在相关告警，若存在，则根据相关告警的处理建议处理。相关告警有： 基站同步异常(198094829) b、观察告警是否已消除 是→结束 否→联系客服中心 5.检查是否存在基带单元相关告警。 a、检查是否存在相关告警，若存在，则根据相关告警的处理建议处理。相关告警有： 单板电源关断(198092057) 单板不在位(198092072) 初始化失败(198092070) 硬件类型和配置不一致(198092029) 软件运行异常(198097604) 单板通讯链路断(198097060) 单板硬件故障(198097004) 单板处于初始化状态(198092348) b、观察告警是否已消除 是→结束 否→联系客服中心 6.检查是否存在射频单元相关告警。 a、检查是否存在相关告警，若存在，则根据相关告警的处理建议处理。相关告警有： 单板电源关断(198092057) 初始化失败(198092070) 硬件类型和配置不一致(198092029) 软件运行异常(198097604) 单板通讯链路断(198097060) 单板硬件故障(198097004) RRU链路断(198097605) 温度异常(198098466) RRU功率检测异常 (198098472) TX通道输出功率异常 (198100280) PA去使能 (198098440) 单板处于初始化状态(198092348) b、观察告警是否已消除 是→结束 否→子步骤c c、在诊断测试-组合测试里选择告警CP所在的RRU单板，选择“IR RRU状态查询诊断”，点击OK. d、查看通道的“工作状态”，“人工操作状态”是否正常 是→联系客服中心 否→子步骤e e、解决通道状态异常后，等待2分钟，观察告警是否消除 是→结束 否→联系客服中心 7.进一步查看告警附加信息。 a、附加信息是否有“TDM IQ配置失败(IQ碎片)” 是→子步骤b 否→子步骤d b、 关断当前退服小区所在基带板上所有制式的小区，然后先解关断TD-LTE制式小区，状态正常后解关断其他制式小区 c、等待5分钟，观察告警是否消失 是→结束 否→子步骤d d、配置管理里找到相关配置，对配置进行修改，增量同步到基站, 观察告警是否消失 是→结束 否→联系客服中心 8.检查小区所在的基带单元或者射频单元是否正常。 a、参考步骤5和步骤6进行排查，观察告警是否消除。 是→结束 否→步骤9 9.检查是否存在CP相关告警。 a、在历史告警里查看是否存在相关告警，若存在，则根据相关告警的处理建议处理。相关告警有： 超级小区CP退出服务(198094835) b、观察告警是否消失 是→结束 否→联系客服中心 10.检查辅主控板是否存在相关告警。 a、检查是否存在相关告警，若存在，则根据相关告警的处理建议处理。相关告警有： 操作维护通道配置错误(198097172) 堆叠框间以太网连接断(...
中兴 | 无线干扰检测异常 | 上行业务受到严重同频干扰，特别是由于小区间帧失步造成的干扰情况发生时，上报此告警。 | 详细原因： 1.上行子帧受到干扰，NI值超限； 2.本基站的保护时隙GP受到其它基站的干扰，NI值超限。 3.小区特殊子帧上行导频时隙（UpPTS）受到干扰，干扰值超过告警门限。 处理方法： 1.检查邻站是否存在相关告警。 a、 检查邻站是否存在相关告警。若存在，则根据相关告警的处理建议处理。相关告警有： 基站同步异常（198094829） b、 检查告警消息是否已消除。 是→结束 否→步骤2 2.检查同频邻区配置的上下行子帧配比 a、在配置管理-无线参数-TD-LTE-E-UTRAN TDD小区表中，检查本小区的同频邻区的“上下行子帧分配配置”是否与本小区不同 是→子步骤b 否→步骤3 b、修改同频邻区的“上下行子帧分配配置”与本小区一致 c、增量同步到基站 d、观察告警是否消除 是→结束 否→步骤3 3.检查同频邻区配置的频段调整配置参数 a、在配置管理-系统参数-频段调整配置中，检查同频段的“调整方式”和“调整量”参数是否一致 是→联系客服中心 否→子步骤b b、在配置管理-系统参数-频段调整配置中，根据配置手册将对应频段同频段基站的“调整方式”和“调整量”参数统一配置一致； c、增量同步到基站 d、观察告警是否消除 是→结束 否→联系客服中心
中兴 | 超级小区CP退出服务 | 因配置失败或硬件故障，导致超级小区中的CP退服。 | 详细原因： 1.基带单元故障； 2.射频单元故障； 3.基带单元或射频单元配置失败； 4.业务负荷分担时辅主控板故障或辅主控板产品进程异常。 处理方法： 1.查看告警附加文本信息，确认告警详细内容： 基带单元异常→步骤2 射频单元异常→步骤3 配置失败→步骤4 业务负荷分担时辅主控板运行异常→步骤5 基带板软件运行状态异常→步骤6 配置超时→联系客服中心 2.检查是否存在基带单元相关告警。 a、检查是否存在相关告警，若存在，则根据相关告警的处理建议处理。相关告警有： 单板电源关断(198092057) 单板不在位(198092072) 初始化失败(198092070) 硬件类型和配置不一致(198092029) 软件运行异常(198097604) 单板通讯链路断(198097060) 单板硬件故障(198097004) b、观察告警是否已消除 是→结束 否→联系客服中心 3.检查是否存在射频单元相关故障。 a、检查是否存在相关告警，若存在，则根据相关告警的处理建议处理。相关告警有： 单板电源关断(198092057) 初始化失败(198092070) 硬件类型和配置不一致(198092029) 软件运行异常(198097604) 单板通讯链路断(198097060) 单板硬件故障(198097004) RRU链路断(198097605) 温度异常(198098466) RRU功率检测异常(198098472) TX通道输出功率异常(198100280) PA去使能(198098440) b、观察告警是否已消除 是→结束 否→子步骤c c、在诊断测试-组合测试里选择告警CP所在的RRU单板，选择“IR RRU状态查询诊断”，点击OK. d、查看通道的“工作状态”，“人工操作状态”是否正常 是→联系客服中心 否→子步骤e e、解决通道状态异常后，等待2分钟，查看告警是否恢复 是→结束 否→联系客服中心 4.进一步查看告警附加信息。 a、根据附加信息详细提示，在配置管理里找到相关配置，对配置进行修改。 b、增量同步到基站 c、观察告警是否消失 是→结束 否→联系客服中心 5.检查辅主控板是否存在相关告警。 a、检查是否存在相关告警，若存在，则根据相关告警的处理建议处理。相关告警有： 操作维护通道配置错误(198097172) 堆叠框间以太网连接断(198092435) 单板不在位(198092072) 初始化失败(198092070) 单板处于初始化状态(198092348) 单板电源关断(198092057) 硬件类型和配置不一致(198092029) 单板硬件故障(198097004) 软件运行异常(198097604) b、观察告警是否已消除 是→结束 否→联系客服中心 6.等待5分钟，观察告警是否消除。 是→结束 否→步骤2
中兴 | 小区参数配置失败告警 | 对已建立的小区修改参数失败。参数配置进行回滚。上报此告警。 | 详细原因： 小区的配置参数在设备上未通过校验，未生效。参数配置进行回滚。 处理方法： 1.查看告警附加文本信息 “基带参数配置失败”→步骤2 “用户面参数配置失败”→步骤3 “RRU参数配置失败”→步骤4 2.检查基带参数 a、在配置管理-无线参数-TD-LTE-无线业务配置中，检查基带相关参数，对有错参数进行修改 b、增量同步到基站 c、观察告警是否消除 是→结束 否→联系客服中心 3.检查用户面参数 a、在配置管理-无线参数-TD-LTE-无线业务配置中，检查用户面相关参数，对有错参数进行修改 b、增量同步到基站 c、观察告警是否消除 是→结束 否→联系客服中心 4.检查RRU参数相关配置 a、在配置管理-无线参数-TD-LTE-E-UTRAN TDD小区表中，检查小区记录里与RRU相关的参数配置（如频点），对有错参数进行修改 b、增量同步到基站 c、观察告警是否消除 是→结束 否→联系客服中心
中兴 | 反向链路RSSI高轻微告警 | 检测到的RSSI值高于二级告警功率门限值，低于一级告警功率门限值，上报此告警。 | 详细原因： 外部有强干扰。 处理方法： 1.观察KPI的NI相关统计值，确认是否有强干扰 a、在性能管理-历史性能数据查询里，查看NI相关的计数器值（C373586700~C373586899），确认是否存在干扰 是→子步骤b 否→联系客服中心 b、找出干扰源，进行屏蔽。 观察告警是否消除 是→结束 否→联系客服中心
中兴 | 反向链路RSSI高严重告警 | 检测到的RSSI值高于一级告警功率门限值，上报此告警。 | 详细原因： 外部有强干扰。 处理方法： 1.观察KPI的NI相关统计值，确认是否有强干扰 a、在性能管理-历史性能数据查询里，查看NI相关的计数器值（C373586700~C373586899），确认是否存在干扰 是→子步骤b 否→联系客服中心 b、找出干扰源，进行屏蔽。 观察告警是否消除 是→结束 否→联系客服中心
中兴 | MRO故障告警 | 移动鲁棒性优化过程中，检测到切换过早，切换过晚，切换到错误小区，乒乓切换。上报此告警。 | 详细原因： 1.切换过早； 2.切换过晚； 3.切换到错误小区； 4.乒乓切换； 5.严重移动性失败场景，但无法判决告警类型。 处理方法： 1.查看告警附加文本信息，确认告警详细内容： “无法确定类型”→联系客服中心 “切换过早”→步骤2 “切换过晚”→步骤2 “切换到错误小区”→步骤2 “乒乓切换”→步骤2 2.查看SON相关的MRO策略 a、在SON管理-SON管理树-SON策略管理-SON策略查询里，查询告警基站的MRO策略 b、等待MRO策略里的“eNodeB统计小区切换故障的周期”时间，检查告警是否消除 是→结束 否→联系客服中心
中兴 | 异厂商PCI冲突告警 | 相邻小区的物理小区ID配置相同 | 详细原因： 检测本网元邻区关系配置时，发现某一对邻区的物理小区ID配置相同。 处理方法： 1.查看SON PCI策略相关信息 a、在SON管理-SON管理树-SON策略管理-SON策略查询里，查询告警基站的PCI策略 b、检查PCI策略的“运行模式”是否是自由模式 是→子步骤c 否→步骤2 c、检查PCI策略的“PCI冲突混淆定时解决开关”是否为打开 是→子步骤d 否→子步骤e d、检查PCI策略的“PCI冲突混淆定时解决的预定时间点”，等待时间点到后，再观察告警是否消除 是→结束 否→联系客服中心 e、等待15分钟后，在SON管理-SON管理树-SON 监控管理-实时监控-自优化监控观察，是否还有PCI相关的事物存在 是→子步骤f 否→子步骤g f、等待自优化监控界面的PCI相关事务消除 g、检查告警是否消除 是→结束 否→联系客服中心 2.按PCI策略的受控模式进行等待，观察告警是否消除 是→结束 否→联系客服中心
中兴 | 异厂商PCI混淆告警 | 某小区的两个邻区的物理小区ID配置相同 | 详细原因： 检测本网元邻区关系配置时，发现某小区的两个邻区的物理小区ID配置相同。 处理方法： 1.查看SON PCI策略相关信息 a、在SON管理-SON管理树-SON策略管理-SON策略查询里，查询告警基站的PCI策略 b、检查PCI策略的“运行模式”是否是自由模式 是→子步骤c 否→步骤2 c、检查PCI策略的“PCI冲突混淆定时解决开关”是否为打开 是→子步骤d 否→子步骤e d、检查PCI策略的“PCI冲突混淆定时解决的预定时间点”，等待时间点到后，再观察告警是否消除 是→结束 否→联系客服中心 e、等待15分钟后，在SON管理-SON管理树-SON 监控管理-实时监控-自优化监控观察，是否还有PCI相关的事物存在 是→子步骤f 否→子步骤g f、等待自优化监控界面的PCI相关事务消除 g、检查告警是否消除 是→结束 否→联系客服中心 2.按PCI策略的受控模式进行等待，观察告警是否消除 是→结束 否→联系客服中心
中兴 | 天线校正失败 | 天线校正失败。 | 详细原因： 1.天线通道硬件故障； 2.天线通道人工闭塞。 处理方法： 1.检查天线通道是否人工闭塞 a、在诊断测试-组合测试里选择有告警的RRU单板，选择“IR RRU状态查询”诊断，点击OK。 b、确认诊断结果“TX-ANT*人工操作状态”（*表示RRU的天线号）是否为“解闭塞” 是→步骤3 否→步骤2 2.解闭塞天线通道 a、在动态管理-SDR-设备组-TCM-解闭塞RRU通道里对有告警的RRU通道进行解闭塞 b、操作成功后，等待3个小时 c、观察告警是否消除 是→结束 否→步骤3 3.复位RRU a、在动态管理-SDR-设备组-单板硬复位里复位有告警的RRU b、待RRU正常后，观察告警是否消除 是→结束 否→联系客服中心
中兴 | 射频通道衰减一致性异常 | 射频通道功率差异大于告警门限。 | 详细原因： 1.不合理的天线分布； 2.当前天线分布下不适于做MIMO。 处理方法： 1.检查射频电缆安装 a、检查两路天线的分布是否在不同位置 是→步骤2 否→联系客服中心 2.是否能调整两路天线的物理位置到合理位置 是→步骤3 否→步骤4 3.调整两路天线的物理位置到合理位置，等待20分钟，观察告警是否消除 是→结束 否→联系客服中心 4.联系网络规划，该天线不能配置成双流。
中兴 | 小区睡眠告警 | 在检测周期内，小区在线用户数为零。 | 详细原因： 在检测周期内，小区在线用户数为零或PDCP流量小于等于门限值。 处理方法： 1.查看SON相关的自愈策略 a、在SON管理-SON管理树-SON策略管理-SON策略查询里，查询告警基站的自愈策略 b、检查自愈策略的“睡眠小区自愈恢复开关”是否打开 是→步骤2 否→步骤3 2.等待5分钟，检查告警是否消除 是→结束 否→联系客服中心 3.从网管上手动删建小区 a、在动态管理-TD-LTE-E-UTRAN TDD小区-立即关断小区里，关断告警小区 b、在动态管理-TD-LTE-E-UTRAN TDD小区-解关断小区里，解关断告警小区 c、观察告警是否恢复 是→结束 否→联系客服中心
中兴 | 小区性能下降告警 | 小区的关键性能指标恶化。 | 详细原因： 小区的关键性能指标恶化，例如RRC连接建立成功率、E-RAB建立成功率、E-RAB掉话率等。 处理方法： 1.查看SON相关的自愈策略 a、在SON管理-SON管理树-SON策略管理-SON策略查询里，查询告警基站的自愈策略 b、检查自愈策略的“性能下降小区自愈恢复开关”、“性能下降小区自愈补偿开关”是否都打开 是→步骤2 否→子步骤c c、检查自愈策略的“性能下降小区自愈恢复开关”是否打开 是→步骤3 否→子步骤d d、检查自愈策略的“性能下降小区自愈补偿开关”是否打开 是→步骤2 否→步骤4 2.等待“性能下降自愈等待手工恢复周期”时间后，检查告警是否消除 是→结束 否→联系客服中心 3.等待1小时5分钟后，，检查告警是否消除 是→结束 否→联系客服中心 4. 从网管上手动删建小区 a、在动态管理-TD-LTE-E-UTRAN TDD小区-立即关断小区里，关断告警小区 b、在动态管理-TD-LTE-E-UTRAN TDD小区-解关断小区里，解关断告警小区- c、等待15分钟，观察告警是否恢复 是→结束 否→联系客服中心
中兴 | 小区关断告警 | 小区被人工关断。 | 详细原因： 1.小区被人工关断； 2.超级小区所有CP被人工关断； 3.网元被闭塞。 处理方法： 1.查看告警附加文本信息，确认小区关断具体原因 “小区被关断”→步骤2 “超级小区所有CP被关断”→步骤4 无具体原因 →步骤2 2.在动态管理-TD-LTE-E-UTRAN TDD小区-解关断小区里，选择告警小区,执行解关断操作。观察告警是否消除 是→结束 否→步骤3 3.在动态管理-SDR-管理网元-解闭塞网元，选择告警所在网元,执行解闭塞网元操作。观察告警是否消除 是→结束 否→联系客服中心 4.在动态管理-TD-LTE-基带资源-解关断超级小区CP，选择告警的小区被关断的CP,执行解关断操作。观察告警是否消除 是→结束 否→联系客服中心
中兴 | 基带数据链路检测异常 | 天线校正异常时检测到各个接收天线间功率差过大或时延超出门限时上报该告警。 | 详细原因： 1. 天馈线缆连接异常或者RRU通道间幅相特性差异过大。 2. BBU-RRU数据传输时延过大。 处理方法： 1.检查是否存在相关告警 a. 根据告警附加文本中的“小区标识、CPID”信息，找到小区所在基带板板和RRU单板，检查是否存在相关告警。若存在，则根据相关告警的处理建议处理。相关告警有： 光口接收链路故障(198098319) 光口接收链路恶化(198098320) RRU光纤时延超限(198100276) 内部故障(198098467) b. 检查告警是否已消除。 是→结束 否→子步骤c c. 在动态管理-TD-LTE-E-UTRAN TDD小区-天线校准，对告警小区进行天线校正操作，等待1分钟，检查告警是否已消除。 是→结束 否→步骤2 2.在诊断测试中，根据告警详细信息中的“小区标识、CPID”信息，找到告警小区所在RRU单板，执行IR RRU驻波比查询、IR RRU状态查询。 a. 检查内部时钟状态、物理操作状态，节能状态、工作状态、驻波比是否正常。 是→步骤3 否→子步骤b b. 解决异常情况。 c. 处理完毕后，在网管上手动执行天线校正(动态管理-TD-LTE-E-UTRAN TDD小区-天线校准)，等待1分钟，检查告警是否已消除。 是→结束 否→步骤3 3. 检查天馈系统连线。 a. 检查天馈系统连线是否正确。 是→步骤4 否→子步骤b b. 正确连接线缆。 c. 在网管上手动执行天线校正，等待1分钟，检查告警是否已消除。 是→结束 否→步骤4 4. 检查天馈系统各部分接头是否拧紧。 a. 检查天馈系统各部分接头是否拧紧。 是→步骤5 否→子步骤b b. 拧紧接头。 c. 在网管上手动执行天线校正，等待1分钟，检查告警是否已消除。 是→结束 否→步骤5 5. 联系客服中心
中兴 | CAL(校准)口线缆接错 | RRU校准口的同轴线缆错误连接到了普通的天线通道上。 | 详细原因： 1. RRU的校准口线缆错接到普通的天线通道上。 2. 存在一定数量的馈线损坏、线缆断路或接触不良。 3. 天线系统故障。 处理方法： 1. 根据告警的附加文本信息，找到需要检查的RRU以及可能与校准口接错的天线端口。上站检查天馈系统连线（也就是RRU外部智能天线和线缆）的线序是否存在错误。 a. 检查天馈系统连线顺序是否正确。 是→子步骤c 否→子步骤b b. 整理线序，整理完毕后从网管手工触发5次以上的天线校正操作，等待一分钟后观察告警是否消失； 是→结束 否→子步骤c c. 更换RRU外部馈线，并确认线序正确、连接可靠、防水做好，然后从网管手工触发5次以上的天线校正操作，等待一分钟后观察告警是否消失； 是→结束 否→子步骤d d. 更换天线系统，并确认线序正确、连接可靠、防水做好，然后从网管手工触发5次以上的天线校正操作，等待一分钟后观察告警是否消失； 是→结束 否→步骤2 2. 联系客服中心
中兴 | 配置数据超出License限制 | License变更或者配置数据修改导致配置值超出License授权值 | 详细原因： 1.配置数据修改后的值超出了License授权值。 2.配置数据超出了License变更后的授权值。 处理方法： 1.在LTE基站级License管理-查询License功能项使用信息里进行查询 2.确认查询界面标红的控制项的授权值是否正确。 是→步骤3 否→步骤4 3.在配置管理-管理网元-无线制式-TD LTE里修改对应控制项的配置值，使所有配置值之和小于等于授权值。增量同步到基站，等待5分钟，观察告警是否消除 是→结束 否→联系客服中心 4.重新申请满足要求的License文件，在LTE基站级License管理-加载License文件中，重新下发License文件。 等待15分钟，观察告警是否已消除。 是→结束 否→联系客服中心
中兴 | 超级小区CP关断告警 | 超级小区CP被人工关断 | 详细原因： CP被人工关断。 处理方法： 1.在动态管理-TD-LTE-基带资源-解关断超级小区CP，选择告警的小区CP,执行解关断操作 2.观察告警是否消除 是→结束 否→联系客服中心
中兴 | ac-Barring开始 | 检测ac-Barring状态，当ac-BarringInfo的一个或多个ac-BarringFactor从1变为其他值[0, 1)时通知。 | 详细原因： 1. 人工在后台配置ac-BarringInfo的一个或多个ac-BarringFactor从1变为非1值[0, 1)。 2. 动态ac-Barring启动，调整ac-BarringInfo的一个或多个ac-BarringFactor从1变为非1值[0, 1)。 处理方法： 无。
中兴 | ac-Barring结束 | 检测ac-Barring状态，当ac-BarringInfo的所有ac-BarringFactor从非1值[0, 1)变为1时通知。 | 详细原因： 1. 人工在后台配置ac-BarringInfo的所有ac-BarringFactor从非1值[0, 1)变为1时。 2. 动态ac-Barring启动，调整ac-BarringInfo的所有ac-BarringFactor从非1值[0, 1)变为1时。 处理方法： 无。
中兴 | 异厂商MRO故障告警 | 移动鲁棒性优化过程中，如果MRO告警开关打开，则当统计周期结束时，基站根据统计的不同EMS下的邻区对发生的切换故障数据上报此告警。 | 详细原因： 1.切换过早； 2.切换过晚； 3.切换到错误小区； 4.乒乓切换。 5.严重移动性失败场景，但无法判决告警类型。 处理方法： 1.查看告警附加文本信息，确认告警详细内容： “无法确定类型”→联系客服中心 “切换过早”→步骤2 “切换过晚”→步骤2 “切换到错误小区”→步骤2 “乒乓切换”→步骤2 2.查看SON相关的MRO策略 a、在SON管理-SON管理树-SON策略管理-SON策略查询里，查询告警基站的MRO策略 b、等待MRO策略里的“eNodeB统计小区切换故障的周期”时间，检查告警是否消除 是→结束 否→联系客服中心
中兴 | GnbID长度配置不正确 | eNodeB上配置的GnbID长度与NR侧配置的不一致 | 详细原因： eNodeB上配置的GnbID长度与NR侧配置的不一致 处理方法： 1、检查LTE侧配置的GnbId长度是否正确。 a、在无线参数-TD LTE中查看配置的GnbId长度数值是否与规划数据一致。 是→步骤2 否→子步骤b b、修改为与规划数据一致，同步配置数据到网元。 c、等待15分钟，检查告警是否已消除。 是→结束 否→步骤2 2、检查NR侧配置的GnbId长度是否正确。 a、在GNBCUUPFunction、GNBCUCPFunction、GNBDUFunction根节点配置中检查NR侧配置的GnbId长度是否为规划值。 是→联系客服中心 否→子步骤b b、修改GNBCUUPFunction、GNBCUCPFunction、GNBDUFunction根节配置中的GnbId长度与规划数据一致，同步配置数据到网元，NR侧单板会重启。 c、等待15分钟，检查告警是否已消除。 是→结束 否→联系客服中心
中兴 | S1断链告警 | SCTP偶联断或S1 AP建立失败时（协商失败或基站无小区）上报此告警。 | 详细原因： 1.本端或对端偶联参数配置错误。 2.传输链路故障。 3.S1AP建立失败（协商失败或基站无小区）。 处理方法： 1.查看告警附加文本信息，确认S1断链告警的详细原因。 S1 SCTP偶联断→步骤2 S1AP建立失败（协商失败或基站无小区）→步骤4 2. 检查SCTP偶联参数配置是否正确。 a. 在配置管理-管理网元-传输网络-产品制式(如LTE FDD+TD-LTE)-信令和业务-SCTP中，检查本端端口号、使用的IP层配置、远端地址、远端端口号是否与现网规划一致。 是→步骤3 否→子步骤b b. 在配置管理-管理网元-传输网络-产品制式(如LTE FDD+TD-LTE)-信令和业务-SCTP中，将本端的SCTP偶联参数修改为与现网规划一致。 c. 同步配置数据到网元。 d. 等待15分钟，检查告警是否已消除。 是→结束 否→步骤3 3. 检查本端到对端的传输地址是否可达。 a. PING偶联远端地址，查看能否收到应答。 是→联系客服中心 否→子步骤b b. 根据组网规划，检查传输路径中各节点（如BSC/RNC/交换设备等）的IP地址及路由配置是否正确。 是→联系客服中心 否→子步骤c c. 根据组网规划，将传输路径中各节点（如BSC/RNC/交换设备等）的IP地址及路由配置修改正确。 等待15分钟，检查告警是否已消除。 是→结束 否→联系客服中心 4.确认该基站是否配置了小区。 a、在配置管理-无线参数-产品制式(如LTE)-E-UTRANFDD/E-UTRANTDD表里查看是否有小区记录 是→步骤5 否→子步骤b b、在小区表里添加一条小区记录 c、增量同步到基站，观察告警是否消除 是→结束 否→步骤5 5.确认S1配置参数是否有效。 a、在配置管理-无线参数-产品制式(如LTE)-E-UTRANFDD/E-UTRANTDD表里的查看小区记录里“跟踪区码”是否是核心网支持的 是→步骤6 否→子步骤b b、修改跟踪区码为核心网支持的值 c、增量同步到基站，观察告警是否消除 是→结束 否→步骤6 6.确认PLMNLIST是否正确。 a、在配置管理--无线参数-产品制式(如LTE)-E-UTRAN FDD/E-UTRANTDD表里的小区记录里的PLMN列表，查看小区引用的PLMN记录，确认这些PLMN和核心网配置的PLMN 是否有交集 是→联系客服中心 否→子步骤b b、修改小区引用的PLMN参数信息，确保小区引用的PLMN和核心网配置的有交集 c、增量同步到基站，观察告警是否消除 是→结束 否→联系客服中心
中兴 | X2断链告警 | SCTP偶联断或X2 AP建立失败时（协商失败或基站无小区）上报此告警。 | 详细原因： SCTP偶联断。 处理方法： 1. 查看告警附加文本信息，是否有偶联ID信息 是→步骤3 否→步骤2 2. 获取运行状态为故障的偶联ID信息 a. 在动态管理-LTE-X2AP-查询邻接网元中，获取运行状态显示为故障的偶联ID信息 是→步骤3 否→子步骤b b. 等待15分钟，检查告警是否已消除。 是→结束 否→联系客服中心 3. 检查SCTP偶联参数配置是否正确。 a. 在配置管理-管理网元-传输网络-产品制式(如LTE FDD+TD-LTE)-信令和业务-SCTP中，检查本端端口号、使用的IP层配置、远端地址、远端端口号是否与现网规划一致。 是→步骤4 否→子步骤b b. 在配置管理-管理网元-传输网络-产品制式(如LTE FDD+TD-LTE)-信令和业务-SCTP中，将本端的SCTP偶联参数修改为与现网规划一致。 c. 同步配置数据到网元。 d. 等待15分钟，检查告警是否已消除。 是→结束 否→步骤4 4. 检查本端到对端的传输地址是否可达。 a. PING偶联远端地址，查看能否收到应答。 是→联系客服中心 否→子步骤b b. 根据组网规划，检查传输路径中各节点（如BSC/RNC/交换设备等）的IP地址及路由配置是否正确。 是→联系客服中心 否→子步骤c c. 根据组网规划，将传输路径中各节点（如BSC/RNC/交换设备等）的IP地址及路由配置修改正确。 等待15分钟，检查告警是否已消除。 是→结束 否→联系客服中心
中兴 | 基站退出服务 | 该基站上的小区全部退出服务，基站无法提供业务时，上报此告警。 | 详细原因： 1.没有可用S1链路、主控板或外部参考时钟； 2.所有小区退出服务。 处理方法： 1.检查S1AP是否配置。 a、在配置管理-无线参数-产品制式(如LTE)-资源接口配置-S1AP表里查看是否有S1AP配置记录。 是→联系客服中心 否→步骤b b、配置可用的S1AP。 c、增量同步到基站。等待2分钟，观察告警是否消除。 是→结束 否→步骤2 2.检查是否存在S1相关告警。 a、检查是否存在相关告警，若存在，则根据相关告警的处理建议处理。相关告警有： S1断链告警(198100300) b、观察告警是否已消除 是→结束 否→步骤3 3.检查是否存在主控板相关告警。 a、检查是否存在相关告警，若存在，则根据相关告警的处理建议处理。相关告警有： 操作维护通道配置错误(198097172) 堆叠框间以太网连接断(198092435) b、观察告警是否已消除 是→结束 否→步骤4 4.检查是否存在时钟相关告警。 a、检查是否存在相关告警，若存在，则根据相关告警的处理建议处理。相关告警有： 没有可用的空口时钟源(198092217) GNSS接收机故障(198096835) GNSS天馈链路故障(198096836) GNSS接收机搜星故障(198096837) RRU内置GNSS时钟源异常(198096839) GNSS级联时钟故障(198092426) 1PPS+TOD时钟源异常(198096834) 1588时钟源异常(198096831) b、观察告警是否已消除 是→结束 否→联系客服中心 5.检查是否存在小区相关告警。 a、检查是否存在相关告警，若存在，则根据相关告警的处理建议处理。相关告警有： LTE小区退出服务（198094419/198094832） 小区关断告警（198094461/198094858） b、观察告警是否已消除 是→结束 否→联系客服中心
中兴 | 小区协同参数配置异常 | 与小区协同相关的参数配置出现异常。 | 详细原因： 基站检测到小区协同的某些参数配置不一致，而这些参数配置要求一致。 处理方法： 1.在配置管理-小区协同管理里，进行协同参数匹配检查，是否有不匹配的参数 是→步骤2 否→联系客服中心 2.根据检查结果修正参数配置 3.增量同步到基站 4.观察告警是否消除 是→结束 否→联系客服中心
中兴 | S1用户面路径不可用 | 至少存在一条eNodeB与XGW之间的路径不通时上报告警。 | 详细原因： 1.eNodeB路由错误。 2.XGW故障。 3.eNodeB与XGW之间的传输链路故障。 处理方法： 检查是否存在相关告警。 1.查看告警附加文本是否包含“对端IP地址”，对端IP地址为xGW的IP。 是→步骤4 否→步骤2 2.在通知监控里查看是否存在S1用户面路径状态更新通知(198200009)。 是→步骤3 否→联系客服中心 3.根据S1用户面路径状态更新通知(198200009)的处理建议处理所有附加文本是“不可用”的通知。 等待10分钟，检查S1用户面路径不可用告警是否已消除。 是→结束 否→联系客服中心 4.通过eNodeB ping xGW，检查是否能ping通。 是→步骤8 否→步骤5 5.在配置管理-传输网路-IP传输-IP层配置里检查默认网关的路径配置是否正确，并且在配置管理-传输网络-静态路由里检查静态路由配置是否正确。 是→步骤7 否→步骤6 6.修改为正确的配置，同步到基站。等待10分钟，观察该告警是否恢复。 是→结束 否→步骤7 7.检查eNodeB与xGW之间的传输链路问题。传输链路恢复正常后，等待10分钟，观察该告警是否恢复。 是→结束 否→步骤8 8.检查xGW状态是否正常。 是→联系客服中心 否→步骤9 9.联系xGW客服，检查xGW问题。xGW恢复正常后，等待10分钟，观察该告警是否恢复。 是→结束 否→联系客服中心
中兴 | X2用户面路径不可用 | 基站至少存在一条X2-U路径不通时上报告警。 | 详细原因： 1. eNodeB路由错误。 2. 对端站点故障。 3. X2-U路径之间的传输链路故障。 处理方法： 检查是否存在相关告警。 1.在通知监控里查看是否存在X2用户面路径状态更新通知(198100309)。 是→步骤2 否→联系客服中心 2.根据X2用户面路径状态更新通知(198100309)的处理建议处理所有附加文本是“不可用”的通知。 等待10分钟，检查X2用户面路径不可用告警是否已消除。 是→结束 否→联系客服中心
中兴 | 基站与iCS链路断 | 基站和iCS之间的链路断时上报此告警 | 详细原因： SCTP偶联断。 处理方法： 1. 检查SCTP偶联参数配置是否正确。 a. 在配置管理-管理网元-传输网络-产品制式(如LTE FDD+TD-LTE)-信令和业务-SCTP中，检查本端端口号、使用的IP层配置、远端地址、远端端口号是否与现网规划一致。 是→步骤2 否→子步骤b b. 在配置管理-管理网元-传输网络-产品制式(如LTE FDD+TD-LTE)-信令和业务-SCTP中，将本端的SCTP偶联参数修改为与现网规划一致。 c. 同步配置数据到网元。 d. 等待15分钟，检查告警是否已消除。 是→结束 否→步骤2 2. 检查本端到对端的传输地址是否可达。 a. PING偶联远端地址，查看能否收到应答。 是→联系客服中心 否→子步骤b b. 根据组网规划，检查传输路径中各节点（如BSC/RNC/交换设备等）的IP地址及路由配置是否正确。 是→联系客服中心 否→子步骤c c. 根据组网规划，将传输路径中各节点（如BSC/RNC/交换设备等）的IP地址及路由配置修改正确。 等待15分钟，检查告警是否已消除。 是→结束 否→联系客服中心
中兴 | LTE小区退出服务 | 小区被删除或故障时上报此告警。 | 详细原因： 1.S1链路故障； 2.小区所使用的主控板、基带板或RRU故障； 3.小区配置失败； 4.时钟失锁； 5.业务负荷分担时辅主控板产品进程异常。 处理方法： 1.查看告警附加文本信息，确认告警详细内容： S1链路异常导致→步骤2 主控板异常导致→步骤3 基带板异常导致→步骤4 RRU板异常导致→步骤5 小区配置失败导致→步骤6 小区无可用CP导致→步骤7 业务负荷分担时辅主控板异常导致→步骤9 基带板软件运行状态异常导致→步骤10 基站退服导致→步骤11 小区故障→联系客服中心 2.检查是否存在S1相关告警。 a、检查是否存在相关告警，若存在，则根据相关告警的处理建议处理。相关告警有： S1断链告警(198094420) b、观察告警是否已消除 是→结束 否→联系客服中心 3.检查是否存在主控板相关告警。 a、检查是否存在相关告警，若存在，则根据相关告警的处理建议处理。相关告警有： 操作维护通道配置错误(198097172) 堆叠框间以太网连接断(198092435) b、观察告警是否已消除 是→结束 否→联系客服中心 4.检查是否存在基带单元相关告警。 a、检查是否存在相关告警，若存在，则根据相关告警的处理建议处理。相关告警有： 单板电源关断(198092057) 单板不在位(198092072) 初始化失败(198092070) 硬件类型和配置不一致(198092029) 软件运行异常(198097604) 单板通讯链路断(198097060) 单板硬件故障(198097004) b、观察告警是否已消除 是→结束 否→联系客服中心 5.检查是否存在射频单元相关告警。 a、检查是否存在相关告警，若存在，则根据相关告警的处理建议处理。相关告警有： 单板电源关断(198092057) 初始化失败(198092070) 硬件类型和配置不一致(198092029) 软件运行异常(198097604) 单板通讯链路断(198097060) 单板硬件故障(198097004) RRU链路断(198097605) 温度异常(198098466) RRU功率检测异常 (198098472) TX通道输出功率异常 (198100280) PA去使能 (198098440) 天馈驻波比异常 (198098465) b、观察告警是否已消除 是→结束 否→子步骤c c、在诊断测试-组合测试里选择告警CP所在的RRU单板，选择“RRU PA状态检测”，点击OK. d、查看通道状态是否正常 是→联系客服中心 否→子步骤e e、解决通道状态异常后，等待2分钟，查看告警是否恢复 是→结束 否→联系客服中心 6.进一步查看告警附加信息。 a、附加信息是否有“TDM IQ配置失败(IQ碎片)” 是→子步骤b 否→子步骤d b、关断当前退服小区所在基带板上所有制式的小区，然后先解关断LTE FDD制式小区，状态正常后解关断其他制式小区 c、等待5分钟，观察告警是否消失 是→结束 否→子步骤d d、配置管理里找到相关配置，对配置进行修改，增量同步到基站, 观察告警是否消失 是→结束 否→联系客服中心 7.检查小区所在的基带单元或者射频单元是否正常。 a、参考步骤4和步骤5进行排查，观察告警是否消除。 是→结束 否→步骤9 8.检查是否存在CP相关告警。 a、在历史告警里查看是否存在相关告警，若存在，则根据相关告警的处理建议处理。相关告警有： 超级小区CP退出服务(198094835) b、观察告警是否消失 是→结束 否→联系客服中心 9.检查辅主控板是否存在相关告警。 a、检查是否存在相关告警，若存在，则根据相关告警的处理建议处理。相关告警有： 操作维护通道配置错误(198097172) 堆叠框间以太网连接断(198092435) 单板不在位(198092072) 初始化失败(198092070) 单板处于初始化状态(198092348) 单板电源关断(198092057) 硬件类型和配置不一致(198092029) 单板硬件故障(198097004) 软件运行异常(198097604) b、观察告警是否已消除 是→结...
中兴 | 性能统计规则库未加载或加载失败 | 性能统计规则库未从OMC加载到基站，或者加载后基站处理失败。 | 详细原因： 1.规则库未加载。 2.规则库加载失败。 处理方法： 1.联系客服中心
中兴 | 小区参数配置失败告警 | 对已建立的小区修改参数失败。参数配置进行回滚。上报此告警。 | 详细原因： 小区的配置参数在设备上未通过校验，未生效。参数配置进行回滚。 处理方法： 1.查看告警附加文本信息 “基带参数配置失败”→步骤2 “用户面参数配置失败”→步骤3 “RRU参数配置失败”→步骤4 2.检查基带参数 a、在配置管理-无线参数-LTE FDD-无线业务配置中，检查基带相关参数，对有错参数进行修改 b、增量同步到基站 c、观察告警是否消除 是→结束 否→联系客服中心 3.检查用户面参数 a、在配置管理-无线参数-LTE FDD-无线业务配置中，检查用户面相关参数，对有错参数进行修改 b、增量同步到基站 c、观察告警是否消除 是→结束 否→联系客服中心 4.检查RRU参数相关配置 a、在配置管理-无线参数-LTE FDD-E-UTRAN FDD小区表中，检查小区记录里与RRU相关的参数配置（如频点），对有错参数进行修改 b、增量同步到基站 c、观察告警是否消除 是→结束 否→联系客服中心
中兴 | 小区关断告警 | 小区被人工关断。 | 详细原因： 1.小区被人工关断； 2.超级小区所有CP被人工关断； 3.网元被闭塞。 处理方法： 1.查看告警附加文本信息，确认小区关断具体原因 “小区被关断”→步骤2 “超级小区所有CP被关断”→步骤4 无具体原因 →步骤2 2.在动态管理-LTE FDD-E-UTRAN FDD小区-解关断小区里，选择告警小区,执行解关断操作。观察告警是否消除 是→结束 否→步骤3 3.在动态管理-SDR-管理网元-解闭塞网元，选择告警所在网元,执行解闭塞网元操作。观察告警是否消除 是→结束 否→联系客服中心 4.在动态管理-LTE FDD-基带资源-解关断超级小区CP，选择告警的小区被关断的CP,执行解关断操作。观察告警是否消除 是→结束 否→联系客服中心
中兴 | 无线干扰检测异常 | 上行业务受到严重同频干扰，特别是由于小区间帧失步造成的干扰情况发生时，上报此告警。 | 详细原因： 上行子帧受到干扰，NI值超过告警门限。 处理方法： 1.检查是否存在外部干扰，找出干扰源，进行屏蔽。观察告警是否消除 是→结束 否→联系客服中心
中兴 | 超级小区CP退出服务 | 因配置失败或硬件故障，导致超级小区中的CP退服。 | 详细原因： 1.基带单元故障； 2.射频单元故障； 3.基带单元或射频单元配置失败； 4.业务负荷分担时辅主控板故障或辅主控板产品进程异常。 处理方法： 1.查看告警附加文本信息，确认告警详细内容： 基带单元异常→步骤2 射频单元异常→步骤3 配置失败→步骤4 业务负荷分担时辅主控板运行异常→步骤5 基带板软件运行状态异常→步骤6 配置超时→联系客服中心 2.检查是否存在基带单元相关告警。 a、检查是否存在相关告警，若存在，则根据相关告警的处理建议处理。相关告警有： 单板电源关断(198092057) 单板不在位(198092072) 初始化失败(198092070) 硬件类型和配置不一致(198092029) 软件运行异常(198097604) 单板通讯链路断(198097060) 单板硬件故障(198097004) b、观察告警是否已消除 是→结束 否→联系客服中心 3.检查是否存在射频单元相关告警。 a、检查是否存在相关告警，若存在，则根据相关告警的处理建议处理。相关告警有： 单板电源关断(198092057) 初始化失败(198092070) 硬件类型和配置不一致(198092029) 软件运行异常(198097604) 单板通讯链路断(198097060) 单板硬件故障(198097004) RRU链路断(198097605) 温度异常(198098466) RRU功率检测异常(198098472) TX通道输出功率异常(198100280) PA去使能(198098440) 天馈驻波比异常(198098465) b、观察告警是否已消除 是→结束 否→子步骤c c、在诊断测试-组合测试里选择告警CP所在的RRU单板，选择“RRU PA状态检测”，点击OK. d、查看通道状态是否正常 是→联系客服中心 否→子步骤e e、解决通道状态异常后，等待2分钟，查看告警是否恢复 是→结束 否→联系客服中心 4.进一步查看告警附加信息。 a、根据附加信息详细提示，在配置管理里找到相关配置，对配置进行修改。 b、增量同步到基站 c、观察告警是否消失 是→结束 否→联系客服中心 5.检查辅主控板是否存在相关告警。 a、检查是否存在相关告警，若存在，则根据相关告警的处理建议处理。相关告警有： 操作维护通道配置错误(198097172) 堆叠框间以太网连接断(198092435) 单板不在位(198092072) 初始化失败(198092070) 单板处于初始化状态(198092348) 单板电源关断(198092057) 硬件类型和配置不一致(198092029) 单板硬件故障(198097004) 软件运行异常(198097604) b、观察告警是否已消除 是→结束 否→联系客服中心 6.等待5分钟，观察告警是否消除。 是→结束 否→步骤2
中兴 | 超级小区CP关断告警 | 超级小区CP被人工关断 | 详细原因： CP被人工关断。 处理方法： 1.在动态管理-LTE FDD-基带资源-解关断超级小区CP，选择告警的小区CP,执行解关断操作 2.观察告警是否消除 是→结束 否→联系客服中心
中兴 | 天线校正失败 | 天线校正失败。 | 详细原因： 天线通道硬件故障； 处理方法： 1.复位RRU a、在动态管理-SDR-设备组-单板硬复位里复位有告警的RRU b、待RRU正常后，观察告警是否消除 是→结束 否→联系客服中心
中兴 | CAL(校准)口线缆接错 | RRU校准口的同轴线缆错误连接到了普通的天线通道上。 | 详细原因： 1. RRU的校准口线缆错接到普通的天线通道上。 2. 存在一定数量的馈线损坏、线缆断路或接触不良。 3. 天线系统故障。 处理方法： 1. 根据告警的附加文本信息，找到需要检查的RRU以及可能与校准口接错的天线端口。上站检查天馈系统连线（也就是RRU外部智能天线和线缆）的线序是否存在错误。 a. 检查天馈系统连线顺序是否正确。 是→子步骤c 否→子步骤b b. 整理线序，整理完毕后从网管手工触发5次以上的天线校正操作，等待一分钟后观察告警是否消失； 是→结束 否→子步骤c c. 更换RRU外部馈线，并确认线序正确、连接可靠、防水做好，然后从网管手工触发5次以上的天线校正操作，等待一分钟后观察告警是否消失； 是→结束 否→子步骤d d. 更换天线系统，并确认线序正确、连接可靠、防水做好，然后从网管手工触发5次以上的天线校正操作，等待一分钟后观察告警是否消失； 是→结束 否→步骤2 2. 联系客服中心
中兴 | 小区PCI冲突告警 | 相邻小区的物理小区ID配置相同 | 详细原因： 检测本网元邻区关系配置时，发现某一对邻区的物理小区ID配置相同。 处理方法： 1.查看SON PCI策略相关信息 a、在SON管理-SON管理树-SON策略管理-SON策略查询里，查询告警基站的PCI策略 b、检查PCI策略的“运行模式”是否是自由模式 是→子步骤c 否→步骤2 c、检查PCI策略的“PCI冲突混淆定时解决开关”是否为打开 是→子步骤d 否→子步骤e d、检查PCI策略的“PCI冲突混淆定时解决的预定时间点”，等待时间点到后，再观察告警是否消除 是→结束 否→联系客服中心 e、等待15分钟后，在SON管理-SON管理树-SON 监控管理-实时监控-自优化监控观察，是否还有PCI相关的事物存在 是→子步骤f 否→子步骤g f、等待自优化监控界面的PCI相关事务消除 g、检查告警是否消除 是→结束 否→联系客服中心 2.按PCI策略的受控模式进行等待，观察告警是否消除 是→结束 否→联系客服中心
中兴 | 小区PCI混淆告警 | 某小区的两个邻区的物理小区ID配置相同 | 详细原因： 检测本网元邻区关系配置时，发现某小区的两个邻区的物理小区ID配置相同。 处理方法： 1.区分混淆邻区是LTE还是NR a、查看告警附加文本是否有“GNBID”信息 是→步骤4 否→步骤2 2.混淆邻区为LTE邻区时，查看SON PCI策略相关信息 a、在SON管理-SON管理树-SON策略管理-SON策略查询里，查询告警小区的PCI策略 b、检查PCI策略的“运行模式”是否是自由模式 是→子步骤c 否→步骤3 c、检查PCI策略的“PCI冲突混淆定时解决开关”是否为打开 是→子步骤d 否→子步骤e d、检查PCI策略的“PCI冲突混淆定时解决的预定时间点”，等待时间点到后，再观察告警是否消除 是→结束 否→联系客服中心 e、等待15分钟后，在SON管理-SON管理树-SON 监控管理-实时监控-自优化监控观察，是否还有PCI相关的事物存在 是→子步骤f 否→子步骤g f、等待自优化监控界面的PCI相关事务消除 g、检查告警是否消除 是→结束 否→联系客服中心 3.按PCI策略的受控模式进行等待，观察告警是否消除 是→结束 否→联系客服中心 4.混淆邻区为NR邻区时，检查NR小区PCI和频点配置信息 a、在管理网元-NRRadioInfrastructure-NRPhysicalCellDU-CellDefiningSSB中查询NR小区的物理小区ID和SSB的中心频点配置参数。 b、在网元管理-无线参数-LTE FDD-邻接小配置-NR FDD邻区中，查看NR邻区的物理小区ID和SSB中心频点的配置。 c、确认步骤a和b中，是否存在两个NR小区或邻区的物理小区ID和SSB的中心频点配置参数都相同 是→步骤5 否→联系客服中心 5.修改NR小区的物理小区ID配置 a、在管理网元-NRRadioInfrastructure-NRPhysicalCellDU-CellDefiningSSB中修改NR小区的物理小区ID b、保存并同步配置数据到网元 c、在网元管理-无线参数-LTE FDD-邻接小配置-NR FDD邻区中修改NR邻小区PCI配置 d、保存并同步配置数据到网元 e、等待15分钟，观察告警是否消除 是→结束 否→联系客服中心
中兴 | MRO故障告警 | 移动鲁棒性优化过程中，检测到切换过早，切换过晚，切换到错误小区，乒乓切换。上报此告警。 | 详细原因： 1.切换过早； 2.切换过晚； 3.切换到错误小区； 4.乒乓切换。 5.严重移动性失败场景，但无法判决告警类型。 处理方法： 1.查看告警附加文本信息，确认告警详细内容： “无法确定类型”→联系客服中心 “切换过早”→步骤2 “切换过晚”→步骤2 “切换到错误小区”→步骤2 “乒乓切换”→步骤2 2.查看SON相关的MRO策略 a、在SON管理-SON管理树-SON策略管理-SON策略查询里，查询告警基站的MRO策略 b、等待MRO策略里的“eNodeB统计小区切换故障的周期”时间，检查告警是否消除 是→结束 否→联系客服中心
中兴 | 异厂商PCI冲突告警 | 相邻小区的物理小区ID配置相同 | 详细原因： 检测本网元邻区关系配置时，发现某一对邻区的物理小区ID配置相同。 处理方法： 1.查看SON PCI策略相关信息 a、在SON管理-SON管理树-SON策略管理-SON策略查询里，查询告警基站的PCI策略 b、检查PCI策略的“运行模式”是否是自由模式 是→子步骤c 否→步骤2 c、检查PCI策略的“PCI冲突混淆定时解决开关”是否为打开 是→子步骤d 否→子步骤e d、检查PCI策略的“PCI冲突混淆定时解决的预定时间点”，等待时间点到后，再观察告警是否消除 是→结束 否→联系客服中心 e、等待15分钟后，在SON管理-SON管理树-SON 监控管理-实时监控-自优化监控观察，是否还有PCI相关的事物存在 是→子步骤f 否→子步骤g f、等待自优化监控界面的PCI相关事务消除 g、检查告警是否消除 是→结束 否→联系客服中心 2.按PCI策略的受控模式进行等待，观察告警是否消除 是→结束 否→联系客服中心
中兴 | 异厂商PCI混淆告警 | 某小区的两个邻区的物理小区ID配置相同 | 详细原因： 检测本网元邻区关系配置时，发现某小区的两个邻区的物理小区ID配置相同。 处理方法： 1.查看SON PCI策略相关信息 a、在SON管理-SON管理树-SON策略管理-SON策略查询里，查询告警基站的PCI策略 b、检查PCI策略的“运行模式”是否是自由模式 是→子步骤c 否→步骤2 c、检查PCI策略的“PCI冲突混淆定时解决开关”是否为打开 是→子步骤d 否→子步骤e d、检查PCI策略的“PCI冲突混淆定时解决的预定时间点”，等待时间点到后，再观察告警是否消除 是→结束 否→联系客服中心 e、等待15分钟后，在SON管理-SON管理树-SON 监控管理-实时监控-自优化监控观察，是否还有PCI相关的事物存在 是→子步骤f 否→子步骤g f、等待自优化监控界面的PCI相关事务消除 g、检查告警是否消除 是→结束 否→联系客服中心 2.按PCI策略的受控模式进行等待，观察告警是否消除 是→结束 否→联系客服中心
中兴 | 异厂商MRO故障告警 | 移动鲁棒性优化过程中，如果MRO告警开关打开，则当统计周期结束时，基站根据统计的不同EMS下的邻区对发生的切换故障数据上报此告警。 | 详细原因： 1.切换过早； 2.切换过晚； 3.切换到错误小区； 4.乒乓切换。 5.严重移动性失败场景，但无法判决告警类型。 处理方法： 1.查看告警附加文本信息，确认告警详细内容： “无法确定类型”→联系客服中心 “切换过早”→步骤2 “切换过晚”→步骤2 “切换到错误小区”→步骤2 “乒乓切换”→步骤2 2.查看SON相关的MRO策略 a、在SON管理-SON管理树-SON策略管理-SON策略查询里，查询告警基站的MRO策略 b、等待MRO策略里的“eNodeB统计小区切换故障的周期”时间，检查告警是否消除 是→结束 否→联系客服中心
中兴 | 小区睡眠告警 | 在检测周期内，小区在线用户数为零。 | 详细原因： 在检测周期内，小区在线用户数为零或PDCP流量小于等于门限值。 处理方法： 1.查看SON相关的自愈策略 a、在SON管理-SON管理树-SON策略管理-SON策略查询里，查询告警基站的自愈策略 b、检查自愈策略的“睡眠小区自愈恢复开关”是否打开 是→步骤2 否→步骤3 2.等待5分钟，检查告警是否消除 是→结束 否→联系客服中心 3.从网管上手动删建小区 a、在动态管理-LTE FDD-E-UTRAN FDD小区-立即关断小区里，关断告警小区 b、在动态管理-LTE FDD-E-UTRAN FDD小区-解关断小区里，解关断告警小区 c、观察告警是否恢复 是→结束 否→联系客服中心
中兴 | 小区性能下降告警 | 小区的关键性能指标恶化。 | 详细原因： 小区的关键性能指标恶化，例如RRC连接建立成功率、E-RAB建立成功率、E-RAB掉话率等。 处理方法： 1.查看SON相关的自愈策略 a、在SON管理-SON管理树-SON策略管理-SON策略查询里，查询告警基站的自愈策略 b、检查自愈策略的“性能下降小区自愈恢复开关”、“性能下降小区自愈补偿开关”是否都打开 是→步骤2 否→子步骤c c、检查自愈策略的“性能下降小区自愈恢复开关”是否打开 是→步骤3 否→子步骤d d、检查自愈策略的“性能下降小区自愈补偿开关”是否打开 是→步骤2 否→步骤4 2.等待“性能下降自愈等待手工恢复周期”时间后，检查告警是否消除 是→结束 否→联系客服中心 3.等待1小时5分钟后，，检查告警是否消除 是→结束 否→联系客服中心 4. 从网管上手动删建小区 a、在动态管理-LTE FDD-E-UTRAN FDD小区-立即关断小区里，关断告警小区 b、在动态管理-LTE FDD-E-UTRAN FDD小区-解关断小区里，解关断告警小区- c、等待15分钟，观察告警是否恢复 是→结束 否→联系客服中心